## Requerimientos (hidden)
ARTÍCULO | REQUERIMIENTOS TÉCNICOS MÍNIMOS GENERALES | CARACTERÍSTICAS | REQUERIMIENTO ESPECIFICO | Astrophysics XIS-1818DV | Astrophysics XIS-1818DV (DESCRIPCIÓN) | Smiths detection HI-SCAN 145180-2IS PRO | Smiths detection HI-SCAN 145180-2IS PRO2 (DESCRIPCIÓN)
Artículo 3°. Requerimientos técnicos mínimos generales. | 1. Deberán ser nuevos y contar con todos los elementos técnicos para su adecuado y correcto funcionamiento. | N/A | N/A | OK |  | OK
Artículo 3°. Requerimientos técnicos mínimos generales. | 2. Los equipos no deben ser un prototipo y el modelo a adquirir debe ser de última tecnología y haber sido probado, instalado y estar en funcionamiento de forma exitosa durante al menos un 1 año anterior al proceso de compra, en puertos, aeropuertos y/o puntos de control en vías terrestres. | N/A | N/A | OK |  | OK
Artículo 3°. Requerimientos técnicos mínimos generales. | 3. Se debe contar con todos los estándares técnicos de identiﬁcación de todos los requisitos relativos a la zona de exclusión conforme a los estándares de seguridad aceptados internacionalmente. | N/A | N/A | OK | CERTIFICADO (TC - CANADA / STAC - FRANCIA) CALIFICADO (TSA - USA) | ECAC REGULATION (EU) 2015 / 1998 DGAC-STAC APPROVED (FRANCIA) TSA - ACSTL QUALIFIED (US)
Artículo 3°. Requerimientos técnicos mínimos generales. | 4. El proveedor deberá especiﬁcar con el mayor grado de detalle posible, las características técnicas de los equipos a proveer y las normas de calidad que cumplan los mismos. | N/A | N/A | PEND |  | PEND
Artículo 3°. Requerimientos técnicos mínimos generales. | 5. La tecnología a incorporar debe considerar un análisis de desarrollo tecnológico, donde se especiﬁque la vida útil, y el tiempo de obsolescencia (a través de informes de analistas de industria). | N/A | N/A | PEND
Artículo 3°. Requerimientos técnicos mínimos generales. | 6. Para equipos ﬁjos y móviles se requieren cinco (5) y tres (3) puestos de trabajo, respectivamente, para uso de los analistas, los cuales deben ser independientes. Los puestos de trabajo deberán contar con los equipos de cómputo, las licencias de software y todas las condiciones necesarias para su adecuado funcionamiento. En los procesos de adquisición de los escáneres se deberán solicitar la cantidad de licencias de visualización remota adicionales que requieran las autoridades de inspección correspondientes. | N/A | N/A | PEND
Artículo 3°. Requerimientos técnicos mínimos generales. | 7. Los equipos deben estar en capacidad de almacenar como mínimo 20.000 imágenes. De igual forma, debe tener la información de la carga almacenada junto con la imagen escaneada. Adicionalmente, debe tener capacidad para hacer copias de respaldo de imágenes en un medio magnético de almacenamiento seguro y de alta tecnología. | N/A | N/A | CUMPLE | Memory: 8 GB RAM Storage Capacity: 256 GB SSD
Artículo 3°. Requerimientos técnicos mínimos generales. | 8. Los equipos deben contar con al menos una impresora láser a color de última tecnología que garantice la mayor calidad de impresión y rapidez. | N/A | N/A | OK
Artículo 3°. Requerimientos técnicos mínimos generales. | 9. La garantía de los equipos no podrá ser inferior a cinco (5) años, adicionalmente deberá establecer la obligación por parte del proveedor de hacer el mantenimiento preventivo y correctivo necesarios sin costo para la entidad por un término mínimo de cinco (5) años, incluyendo las partes y/o repuestos que se requieran para garantizar el correcto funcionamiento del equipo. | N/A | N/A | PEND
Artículo 3°. Requerimientos técnicos mínimos generales. | 10. La compra de los equipos debe incluir la obligación por parte del proveedor de capacitar en forma certiﬁcada como mínimo cuatro (4) veces al año, dos (2) semestrales, durante el tiempo de la garantía del equipo, al personal de las diferentes autoridades de control, en el sitio de trabajo del equipo o en el sitio indicado por el comprador, en cuanto a la operación y análisis de imágenes del mismo, de acuerdo al programa de capacitación del fabricante. Dicha capacitación debe ser suﬁciente para garantizar la debida administración y operación de los equipos. | N/A | N/A | PEND
Artículo 3°. Requerimientos técnicos mínimos generales. | 11. La compra de los equipos debe incluir la obligación por parte del proveedor de entregar en idioma español el software y aplicaciones para el manejo del equipo, así como los manuales técnicos y de operación. | N/A | N/A | PEND
Artículo 3°. Requerimientos técnicos mínimos generales. | 12. El proveedor de los equipos deberá comprometerse a garantizar la prestación del servicio de mantenimiento del equipo, así como el suministro de partes y repuestos por el tiempo de vida útil del mismo. | N/A | N/A | PEND
Artículo 3°. Requerimientos técnicos mínimos generales. | 13. Los equipos deberán operar con electricidad de 110v – 220v – 440v y 60 Hz / 50 Hz, según lo establecido en la normatividad colombiana. | N/A | N/A | CUMPLE | System Power: 110VAC +/- 10%, 50/60Hz, 20 Amp Max 220VAC +/- 10%, 50/60Hz, 15 Amp Max.
Artículo 3°. Requerimientos técnicos mínimos generales. | 14. La solución deberá contar con sistema de energía de respaldo de por los menos 15 minutos de operación adicional para los equipos de cómputo. | N/A | N/A | SUPERIOR | Power Conditioner: Uninterruptible Power Supply (UPS) (Computer Operation)
Artículo 3°. Requerimientos técnicos mínimos generales. | 15. Los equipos deben operar como mínimo en las siguientes condiciones ambientales y de altura: Temperatura: -5 °C a 50 °C; Humedad: 10 a 90% no condensable; Altura: operar en alturas hasta de 3.000 m sobre el nivel del mar; Protección anticorrosión para instalaciones cercanas a costas marítimas y ríos; Capacidad de operar bajo sol, lluvia, polvo y granizo. | N/A | N/A | OK | Operating Temperature: 0°C to 40°C / 32°F to 104°F Storage Temperature: -20°C to 60°C / -4°F to 140°F Humidity: Up To 95% Non-Condensing
Artículo 3°. Requerimientos técnicos mínimos generales. | 16. Los equipos deben contar con la Interfaz de Red en alta disponibilidad, Compatible con Ethernet TCP/IP, Ethernet rápido e IEEE 802.1x o superior, autosense, protocolo full dúplex, para transmitir imágenes en tiempo real a las estaciones de visualización remota. Conexión Wiﬁ o ﬁbra óptica para transmisión de información (imágenes y espectros) desde el escáner hasta un centro de comando. | N/A | N/A | PEND
Artículo 3°. Requerimientos técnicos mínimos generales. | 17. Los equipos de inspección deben tener capacidad para el procesamiento de imágenes en tiempo real (es decir que el sistema permita el acceso a todas las funciones de evaluación en tiempo real y sin detener la ﬂuidez del proceso), así como la de generar y procesar imágenes de los contenidos de contenedores o camiones. | N/A | N/A | OK
Artículo 5°. Escáneres de carga. Las características técnicas mínimas generales de los escáneres de carga son las siguientes: | * Cumplir o superar los procedimientos de prueba deﬁnidos en la Norma ANSI N. 42.46. | N/A | N/A | N/A | N/A
Artículo 5°. Escáneres de carga. Las características técnicas mínimas generales de los escáneres de carga son las siguientes: | * El escáner debe tener capacidad de mostrar imágenes de materiales orgánicos e inorgánicos, incluyendo explosivos y narcóticos, diferenciando la densidad por colores, asociando el contenido de su carga y el número atómico. | N/A | N/A | N/A | N/A
Artículo 5°. Escáneres de carga. Las características técnicas mínimas generales de los escáneres de carga son las siguientes: | * El escáner debe permitir que los vehículos puedan pasar a una velocidad mínima de 5 km por hora por el portal o sistema móvil en modo portal. | N/A | N/A | N/A | N/A
Artículo 5°. Escáneres de carga. Las características técnicas mínimas generales de los escáneres de carga son las siguientes: | * El proceso de inspección debe realizarse de inmediato con capacidad para escanear hacia atrás y hacia adelante. | N/A | N/A | N/A | N/A
Artículo 5°. Escáneres de carga. Las características técnicas mínimas generales de los escáneres de carga son las siguientes: | * El escáner deber permitir el escaneo tanto de la cabina como del contenedor. | N/A | N/A | N/A | N/A
Artículo 5°. Escáneres de carga. Las características técnicas mínimas generales de los escáneres de carga son las siguientes: | * El túnel de escaneo del equipo debe tener como mínimo las siguientes dimensiones: | Ancho: 3.1 metros y alto 4.5 metros, así mismo la Altura máxima medida desde el piso para iniciar el escaneo debe ser máxima de 40 centímetros. | N/A | N/A | N/A
Artículo 5°. Escáneres de carga. Las características técnicas mínimas generales de los escáneres de carga son las siguientes: | * El túnel de escaneo del equipo debe tener como mínimo las siguientes dimensiones: | * Resolución espacial de 3 mm o menos horizontal y verticalmente. | N/A | N/A | N/A
Artículo 5°. Escáneres de carga. Las características técnicas mínimas generales de los escáneres de carga son las siguientes: | * El túnel de escaneo del equipo debe tener como mínimo las siguientes dimensiones: | * Resolución de contraste en el aire de 3 mm. | N/A | N/A | N/A
Artículo 5°. Escáneres de carga. Las características técnicas mínimas generales de los escáneres de carga son las siguientes: | * El túnel de escaneo del equipo debe tener como mínimo las siguientes dimensiones: | * Debe detectar amenazas gamma y de neutrones según los requisitos mínimos de las normas ANSI 42.38 y 42.46, al igual que la IEC 62244 o la IEC 62484 o sus actualizaciones. | N/A | N/A | N/A
Artículo 5°. Escáneres de carga. Las características técnicas mínimas generales de los escáneres de carga son las siguientes: | * El túnel de escaneo del equipo debe tener como mínimo las siguientes dimensiones: | * Las fuentes generadoras de energía deben ser regulables o variables. | N/A | N/A | N/A
Artículo 5°. Escáneres de carga. Las características técnicas mínimas generales de los escáneres de carga son las siguientes: | * Procesamiento de imágenes. Debe cumplir como mínimo: | * Zoom: 4X o superior. | N/A | N/A | N/A
Artículo 5°. Escáneres de carga. Las características técnicas mínimas generales de los escáneres de carga son las siguientes: | * Procesamiento de imágenes. Debe cumplir como mínimo: | * Imagen negativa. | N/A | N/A | N/A
Artículo 5°. Escáneres de carga. Las características técnicas mínimas generales de los escáneres de carga son las siguientes: | * Procesamiento de imágenes. Debe cumplir como mínimo: | * Edge trace (seguimiento de contornos). | N/A | N/A | N/A
Artículo 5°. Escáneres de carga. Las características técnicas mínimas generales de los escáneres de carga son las siguientes: | * Procesamiento de imágenes. Debe cumplir como mínimo: | * Distintos colores para distintas densidades. | N/A | N/A | N/A
Artículo 5°. Escáneres de carga. Las características técnicas mínimas generales de los escáneres de carga son las siguientes: | * Procesamiento de imágenes. Debe cumplir como mínimo: | * Capacidad de ver objetos de alta, media y baja densidad. | N/A | N/A | N/A
Artículo 5°. Escáneres de carga. Las características técnicas mínimas generales de los escáneres de carga son las siguientes: | * Procesamiento de imágenes. Debe cumplir como mínimo: | * Ajustes de contraste y brillo. | N/A | N/A | N/A
Artículo 5°. Escáneres de carga. Las características técnicas mínimas generales de los escáneres de carga son las siguientes: | * Procesamiento de imágenes. Debe cumplir como mínimo: | * Ecualización de escala de grises utilizando histograma; y | N/A | N/A | N/A
Artículo 5°. Escáneres de carga. Las características técnicas mínimas generales de los escáneres de carga son las siguientes: | * Procesamiento de imágenes. Debe cumplir como mínimo: | * Capacidad de medir las dimensiones de los objetos en forma aproximada en la horizontal o vertical de la imagen escaneada. | N/A | N/A | N/A
Artículo 5°. Escáneres de carga. Las características técnicas mínimas generales de los escáneres de carga son las siguientes: | * Procesamiento de imágenes. Debe cumplir como mínimo: | * Exportación de imágenes en formato BMP, JPG, PDF y otros de uso común que igualen o mejoren las condiciones de calidad y almacenamiento, con el respectivo licenciamiento de software que se requiera. | N/A | N/A | N/A
Artículo 5°. Escáneres de carga. Las características técnicas mínimas generales de los escáneres de carga son las siguientes: | * El escáner debe cumplir con las normas de seguridad nacionales e internacionales vigentes (incluida la zona de exclusión), además deberán contar con las autorizaciones correspondientes para ser puesto en funcionamiento. | N/A | N/A | N/A | N/A
Artículo 5°. Escáneres de carga. Las características técnicas mínimas generales de los escáneres de carga son las siguientes: | * Alarma de audio y visual durante la emisión de rayos X. | N/A | N/A | N/A | N/A
Artículo 5°. Escáneres de carga. Las características técnicas mínimas generales de los escáneres de carga son las siguientes: | * Sistema de video vigilancia IP con un mínimo de 3 cámaras de alta deﬁnición, las cuales deberán contar con software OCR integrado a la solución. | N/A | N/A | N/A | N/A
Artículo 5°. Escáneres de carga. Las características técnicas mínimas generales de los escáneres de carga son las siguientes: | * Equipado con radios de comunicación de alta ﬁdelidad, con un rango mínimo de 200 m para cada uno de los puestos de trabajo. | N/A | N/A | N/A | N/A
Artículo 5°. Escáneres de carga. Las características técnicas mínimas generales de los escáneres de carga son las siguientes: | * E-STOP situados estratégicamente. | N/A | N/A | N/A | N/A
Artículo 5°. Escáneres de carga. Las características técnicas mínimas generales de los escáneres de carga son las siguientes: | * Un sistema de seguridad que detecte invasión en las áreas restringidas, el cual debe apagar automáticamente la generación de rayos X. | N/A | N/A | N/A | N/A
Artículo 5°. Escáneres de carga. Las características técnicas mínimas generales de los escáneres de carga son las siguientes: | * El escape de radiación del sistema, por fuera de la zona de exclusión, debe ser de menos de 0.5uSv/h. | N/A | N/A | N/A | N/A
Artículo 5°. Escáneres de carga. Las características técnicas mínimas generales de los escáneres de carga son las siguientes: | * Proveer los equipos y medidas de seguridad necesarios para la protección de los operarios. | N/A | N/A | N/A | N/A
Artículo 5°. Escáneres de carga. Las características técnicas mínimas generales de los escáneres de carga son las siguientes: | 1. TIPO FIJO/PÓRTICO – 6 MEV DE ENERGÍA DUAL O SUPERIOR | Penetración y sensibilidad al contraste | * Mínimo de 300 mm en acero. | N/A | N/A
Artículo 5°. Escáneres de carga. Las características técnicas mínimas generales de los escáneres de carga son las siguientes: | 1. TIPO FIJO/PÓRTICO – 6 MEV DE ENERGÍA DUAL O SUPERIOR | Penetración y sensibilidad al contraste | * Sensibilidad al contraste de 1% a 5% a 6 MV y velocidad nominal de 0.4 m/segundo. | N/A | N/A
Artículo 5°. Escáneres de carga. Las características técnicas mínimas generales de los escáneres de carga son las siguientes: | 1. TIPO FIJO/PÓRTICO – 6 MEV DE ENERGÍA DUAL O SUPERIOR | Capacidad de procesamiento | * El escáner debe tener capacidad para operar hacia atrás y hacia adelante sobre rieles a un mínimo de 20 inspecciones/hora con contenedores de 40 pies utilizando su más alta penetración con la mejor resolución espacial. | N/A | N/A
Artículo 5°. Escáneres de carga. Las características técnicas mínimas generales de los escáneres de carga son las siguientes: | 1. TIPO FIJO/PÓRTICO – 6 MEV DE ENERGÍA DUAL O SUPERIOR | Detección de amenazas radioactivas | * La detección de gamma neutrones (hardware y software) debe estar integrada con el escáner, o suministrarse en forma de RPM o SPM autónomo y debe contar con alarmas audibles y visibles. | N/A | N/A
Artículo 5°. Escáneres de carga. Las características técnicas mínimas generales de los escáneres de carga son las siguientes: | 1. TIPO FIJO/PÓRTICO – 6 MEV DE ENERGÍA DUAL O SUPERIOR | Estructura del equipo de grúa tipo pórtico | * El equipo debe incluir una oﬁcina y un sitio para la protección de los equipos (dos oﬁcinas containerizadas y/o prefabricadas), en los sitios de carga y los sitios que sean necesarios para dar acceso a vías férreas, tanque séptico e inspección interna de obras e inspección del cobertizo de carga. | N/A | N/A
Artículo 5°. Escáneres de carga. Las características técnicas mínimas generales de los escáneres de carga son las siguientes: | 1. TIPO FIJO/PÓRTICO – 6 MEV DE ENERGÍA DUAL O SUPERIOR | Estructura del equipo de grúa tipo pórtico | * La infraestructura debe ser de calidad, duradera, segura y cumplir con las normas colombianas vigentes. | N/A | N/A
Artículo 5°. Escáneres de carga. Las características técnicas mínimas generales de los escáneres de carga son las siguientes: | 1. TIPO FIJO/PÓRTICO – 6 MEV DE ENERGÍA DUAL O SUPERIOR | Estructura del equipo de grúa tipo pórtico | * El sistema debe suministrarse e instalarse dentro de un ediﬁcio encerrado de concreto o prefabricado que limite el área de dispersión de la radiación. | N/A | N/A
Artículo 5°. Escáneres de carga. Las características técnicas mínimas generales de los escáneres de carga son las siguientes: | 1. TIPO FIJO/PÓRTICO – 6 MEV DE ENERGÍA DUAL O SUPERIOR | Estructura del equipo de grúa tipo pórtico | * La instalación del escáner de inspección no intrusiva de carga debe construirse en el área asignada, dejando el espacio suﬁciente para el estacionamiento de seis vehículos de los operadores. | N/A | N/A
Artículo 5°. Escáneres de carga. Las características técnicas mínimas generales de los escáneres de carga son las siguientes: | 1. TIPO FIJO/PÓRTICO – 6 MEV DE ENERGÍA DUAL O SUPERIOR | Estructura del equipo de grúa tipo pórtico | * Los predios técnicos y operativos estarán conformados por módulos prefabricados de pies que tendrán que ser transportables, totalmente dotados de aire acondicionado, incluido uno especíﬁcamente para el operador del sistema y los operadores de imágenes. También deben incluir cualquier Equipo técnico especíﬁco y un lugar apropiado para el almacenamiento de las piezas. | N/A | N/A
Artículo 5°. Escáneres de carga. Las características técnicas mínimas generales de los escáneres de carga son las siguientes: | 1. TIPO FIJO/PÓRTICO – 6 MEV DE ENERGÍA DUAL O SUPERIOR | Estructura del equipo de grúa tipo pórtico | * El sitio de trabajo se instalará en un módulo separado a la entrada del sitio. | N/A | N/A
Artículo 5°. Escáneres de carga. Las características técnicas mínimas generales de los escáneres de carga son las siguientes: | 1. TIPO FIJO/PÓRTICO – 6 MEV DE ENERGÍA DUAL O SUPERIOR | Estructura del equipo de grúa tipo pórtico | * El área de análisis de imágenes formará parte de esta área, pero estará en un módulo prefabricado con aire acondicionado, separada del área de inspección. | N/A | N/A
Artículo 5°. Escáneres de carga. Las características técnicas mínimas generales de los escáneres de carga son las siguientes: | 2. SISTEMA TIPO REUBICABLE/PORTAL - 6 MEV DE ENERGÍA DUAL | Penetración y sensibilidad al contraste | * Mínimo de 300 mm en acero | N/A | N/A
Artículo 5°. Escáneres de carga. Las características técnicas mínimas generales de los escáneres de carga son las siguientes: | 2. SISTEMA TIPO REUBICABLE/PORTAL - 6 MEV DE ENERGÍA DUAL | Penetración y sensibilidad al contraste | • Sensibilidad al contraste de 1% a 5% (1 mm de acero tras 100 mm de acero) a 6 MV y a velocidad nominal de 5 km/h. | N/A | N/A
Artículo 5°. Escáneres de carga. Las características técnicas mínimas generales de los escáneres de carga son las siguientes: | 2. SISTEMA TIPO REUBICABLE/PORTAL - 6 MEV DE ENERGÍA DUAL | Capacidad de procesamiento | * El escáner debe poder operar en modo portal a un mínimo de 100 inspecciones/hora con contenedores de 40 pies, utilizando su mayor penetración con la mejor resolución espacial. | N/A | N/A
Artículo 5°. Escáneres de carga. Las características técnicas mínimas generales de los escáneres de carga son las siguientes: | 2. SISTEMA TIPO REUBICABLE/PORTAL - 6 MEV DE ENERGÍA DUAL | Estructura | * Debe incluir la oﬁcina de control y un sitio para la protección de los equipos y repuestos (dos oﬁcinas containerizadas), en los sitios de carga y los sitios que sean necesarios para dar acceso a tanque séptico e inspección interna de obras e inspección del cobertizo de carga. | N/A | N/A
Artículo 5°. Escáneres de carga. Las características técnicas mínimas generales de los escáneres de carga son las siguientes: | 2. SISTEMA TIPO REUBICABLE/PORTAL - 6 MEV DE ENERGÍA DUAL | Estructura | * La infraestructura entregada debe ser de alta calidad, de manera que garantice durabilidad, segura y cumplimiento con las normas vigentes. | N/A | N/A
Artículo 5°. Escáneres de carga. Las características técnicas mínimas generales de los escáneres de carga son las siguientes: | 2. SISTEMA TIPO REUBICABLE/PORTAL - 6 MEV DE ENERGÍA DUAL | Requisitos adicionales. | * El sistema debe poderse reubicar en un máximo de 4 semanas. | N/A | N/A
Artículo 5°. Escáneres de carga. Las características técnicas mínimas generales de los escáneres de carga son las siguientes: | 2. SISTEMA TIPO REUBICABLE/PORTAL - 6 MEV DE ENERGÍA DUAL | Requisitos adicionales. | * El método de reubicación debe ser sencillo (grúas y camiones estándar, etc.). | N/A | N/A
Artículo 5°. Escáneres de carga. Las características técnicas mínimas generales de los escáneres de carga son las siguientes: | 2. SISTEMA TIPO REUBICABLE/PORTAL - 6 MEV DE ENERGÍA DUAL | Requisitos adicionales. | * Una vez desinstalado, el terreno en el cual se instaló el sistema debe quedar en el mismo estado en que se encontraba antes de la instalación. | N/A | N/A
Artículo 5°. Escáneres de carga. Las características técnicas mínimas generales de los escáneres de carga son las siguientes: | 2. SISTEMA TIPO REUBICABLE/PORTAL - 6 MEV DE ENERGÍA DUAL | Requisitos adicionales. | * La instalación del escáner debe construirse en el área asignada, dejando el espacio suﬁciente para el estacionamiento de seis vehículos de los operadores. | N/A | N/A
Artículo 5°. Escáneres de carga. Las características técnicas mínimas generales de los escáneres de carga son las siguientes: | 2. SISTEMA TIPO REUBICABLE/PORTAL - 6 MEV DE ENERGÍA DUAL | Requisitos adicionales. | * Los predios técnicos y operativos estarán conformados por módulos prefabricados de 20 pies que tendrán que ser transportables, totalmente dotados de aire acondicionado, incluido uno especíﬁcamente para el operador del sistema y los operadores de imágenes. También deben incluir cualquier Equipo técnico especíﬁco y un lugar apropiado para el almacenamiento de las piezas. | N/A | N/A
Artículo 5°. Escáneres de carga. Las características técnicas mínimas generales de los escáneres de carga son las siguientes: | 2. SISTEMA TIPO REUBICABLE/PORTAL - 6 MEV DE ENERGÍA DUAL | Requisitos adicionales. | * El sitio de trabajo se instalará en un módulo separado a la entrada del sitio. | N/A | N/A
Artículo 5°. Escáneres de carga. Las características técnicas mínimas generales de los escáneres de carga son las siguientes: | 2. SISTEMA TIPO REUBICABLE/PORTAL - 6 MEV DE ENERGÍA DUAL | Requisitos adicionales. | * El área de inspección física deberá ser como mínimo de 300 m2, totalmente cubierta, con dos niveles planos ajustables. | N/A | N/A
Artículo 5°. Escáneres de carga. Las características técnicas mínimas generales de los escáneres de carga son las siguientes: | 2. SISTEMA TIPO REUBICABLE/PORTAL - 6 MEV DE ENERGÍA DUAL | Requisitos adicionales. | * El área de análisis de imágenes formará parte de esta área, pero estará en un módulo prefabricado con aire acondicionado, separada del área de inspección. | N/A | N/A
Artículo 5°. Escáneres de carga. Las características técnicas mínimas generales de los escáneres de carga son las siguientes: | 3. ESCÁNER DE CARGA TIPO MÓVIL 6 MEV DE ENERGÍA DUAL | Penetración y sensibilidad al contraste | * Mínimo de 320 mm en acero. | N/A | N/A
Artículo 5°. Escáneres de carga. Las características técnicas mínimas generales de los escáneres de carga son las siguientes: | 3. ESCÁNER DE CARGA TIPO MÓVIL 6 MEV DE ENERGÍA DUAL | Penetración y sensibilidad al contraste | * Sensibilidad al contraste 1% - 5% a 6 MV y a velocidad nominal de 0.4 m/segundo. | N/A | N/A
Artículo 5°. Escáneres de carga. Las características técnicas mínimas generales de los escáneres de carga son las siguientes: | 3. ESCÁNER DE CARGA TIPO MÓVIL 6 MEV DE ENERGÍA DUAL | Capacidad de procesamiento | * El escáner debe poder operar en modo móvil a un mínimo de 25 inspecciones/hora con contenedores de 40 pies, utilizando su mayor penetración con la mejor resolución espacial. | N/A | N/A
Artículo 5°. Escáneres de carga. Las características técnicas mínimas generales de los escáneres de carga son las siguientes: | 3. ESCÁNER DE CARGA TIPO MÓVIL 6 MEV DE ENERGÍA DUAL | Capacidad de procesamiento | * El escáner debe poder operar en modo portal a un mínimo de 100 inspecciones/hora con contenedores de 40 pies, utilizando su mayor penetración con la mejor resolución espacial. | N/A | N/A
Artículo 5°. Escáneres de carga. Las características técnicas mínimas generales de los escáneres de carga son las siguientes: | 3. ESCÁNER DE CARGA TIPO MÓVIL 6 MEV DE ENERGÍA DUAL | Chasis de escáner tipo móvil | * Los equipos del conjunto de transporte deben ser nuevos. | N/A | N/A
Artículo 5°. Escáneres de carga. Las características técnicas mínimas generales de los escáneres de carga son las siguientes: | 3. ESCÁNER DE CARGA TIPO MÓVIL 6 MEV DE ENERGÍA DUAL | Chasis de escáner tipo móvil | * La seguridad de los equipos de inspección debe ser acorde con las normas de seguridad colombianas. | N/A | N/A
Artículo 5°. Escáneres de carga. Las características técnicas mínimas generales de los escáneres de carga son las siguientes: | 3. ESCÁNER DE CARGA TIPO MÓVIL 6 MEV DE ENERGÍA DUAL | Requisitos adicionales | * La inspección móvil por rayos X debe desplegarse y ser operativa en menos de 30 minutos desde la llegada al sitio hasta la primera inspección con dos operadores. | N/A | N/A
Artículo 5°. Escáneres de carga. Las características técnicas mínimas generales de los escáneres de carga son las siguientes: | 3. ESCÁNER DE CARGA TIPO MÓVIL 6 MEV DE ENERGÍA DUAL | Requisitos adicionales | * El compartimento del operador debe ser a prueba de agua, arena y polvo, lluvia y calor. El ambiente normal estará en un rango de temperatura de -5 °C a 55 °C con humedad relativa de hasta 98%. | N/A | N/A
Artículo 5°. Escáneres de carga. Las características técnicas mínimas generales de los escáneres de carga son las siguientes: | 3. ESCÁNER DE CARGA TIPO MÓVIL 6 MEV DE ENERGÍA DUAL | Requisitos adicionales | * La utilización del brazo (boom) debe ser automática y debe requerir un solo operador. | N/A | N/A
Artículo 5°. Escáneres de carga. Las características técnicas mínimas generales de los escáneres de carga son las siguientes: | 3. ESCÁNER DE CARGA TIPO MÓVIL 6 MEV DE ENERGÍA DUAL | Requisitos adicionales | * El vehículo debe estar homologado por el Ministerio de Transporte o quien haga sus veces, para operar y transitar en el territorio colombiano. | N/A | N/A
Artículo 5°. Escáneres de carga. Las características técnicas mínimas generales de los escáneres de carga son las siguientes: | 3. ESCÁNER DE CARGA TIPO MÓVIL 6 MEV DE ENERGÍA DUAL | Requisitos adicionales | * El proveedor debe garantizar el mantenimiento y la provisión de repuestos por al menos 10 años siguientes a la entrega del vehículo. | N/A | N/A
Artículo 5°. Escáneres de carga. Las características técnicas mínimas generales de los escáneres de carga son las siguientes: | 3. ESCÁNER DE CARGA TIPO MÓVIL 6 MEV DE ENERGÍA DUAL | Requisitos adicionales | * El fabricante de vehículos debe tener representación internacional y en Colombia. | N/A | N/A
Artículo 5°. Escáneres de carga. Las características técnicas mínimas generales de los escáneres de carga son las siguientes: | 4. ESCÁNER DE CARGA TIPO MÓVIL 4 MeV DE ENERGÍA SIMPLE O DUAL | Penetración y sensibilidad al contraste | * Mínimo de 200 mm en acero a velocidad nominal de 0.4 m/s. | N/A | N/A
Artículo 5°. Escáneres de carga. Las características técnicas mínimas generales de los escáneres de carga son las siguientes: | 4. ESCÁNER DE CARGA TIPO MÓVIL 4 MeV DE ENERGÍA SIMPLE O DUAL | Penetración y sensibilidad al contraste | * Sensibilidad al contraste 1% - 5% a 4.0 MV y a velocidad nominal de 0.4 m/s. | N/A | N/A
Artículo 5°. Escáneres de carga. Las características técnicas mínimas generales de los escáneres de carga son las siguientes: | 4. ESCÁNER DE CARGA TIPO MÓVIL 4 MeV DE ENERGÍA SIMPLE O DUAL | Capacidad de procesamiento | * El escáner debe poder operar en modo móvil a un mínimo de 20 inspecciones/hora con contenedores de 40 pies, utilizando su mayor penetración con la mejor resolución espacial. | N/A | N/A
Artículo 5°. Escáneres de carga. Las características técnicas mínimas generales de los escáneres de carga son las siguientes: | 4. ESCÁNER DE CARGA TIPO MÓVIL 4 MeV DE ENERGÍA SIMPLE O DUAL | Capacidad de procesamiento | * El escáner debe poder operar en modo portal a un mínimo de 80 inspecciones/hora con contenedores de 40 pies, utilizando su mayor penetración con la mejor resolución espacial. | N/A | N/A
Artículo 5°. Escáneres de carga. Las características técnicas mínimas generales de los escáneres de carga son las siguientes: | 4. ESCÁNER DE CARGA TIPO MÓVIL 4 MeV DE ENERGÍA SIMPLE O DUAL | Chasis de escáner tipo móvil | * Los equipos del conjunto de transporte deben ser nuevos. | N/A | N/A
Artículo 5°. Escáneres de carga. Las características técnicas mínimas generales de los escáneres de carga son las siguientes: | 4. ESCÁNER DE CARGA TIPO MÓVIL 4 MeV DE ENERGÍA SIMPLE O DUAL | Chasis de escáner tipo móvil | * La seguridad de los equipos de inspección debe ser acorde con las normas de seguridad colombianas. | N/A | N/A
Artículo 5°. Escáneres de carga. Las características técnicas mínimas generales de los escáneres de carga son las siguientes: | 4. ESCÁNER DE CARGA TIPO MÓVIL 4 MeV DE ENERGÍA SIMPLE O DUAL | Requisitos adicionales | * La inspección móvil por rayos X debe desplegarse y ser operativa en menos de 30 minutos desde la llegada al sitio hasta la primera inspección con dos operadores. | N/A | N/A
Artículo 5°. Escáneres de carga. Las características técnicas mínimas generales de los escáneres de carga son las siguientes: | 4. ESCÁNER DE CARGA TIPO MÓVIL 4 MeV DE ENERGÍA SIMPLE O DUAL | Requisitos adicionales | * El fabricante del vehículo debe tener representación internacional y en Colombia. | N/A | N/A
Artículo 5°. Escáneres de carga. Las características técnicas mínimas generales de los escáneres de carga son las siguientes: | 4. ESCÁNER DE CARGA TIPO MÓVIL 4 MeV DE ENERGÍA SIMPLE O DUAL | Requisitos adicionales | * Debe contar con un proceso de retiro manual en caso de falla del sistema. | N/A | N/A
Artículo 5°. Escáneres de carga. Las características técnicas mínimas generales de los escáneres de carga son las siguientes: | 4. ESCÁNER DE CARGA TIPO MÓVIL 4 MeV DE ENERGÍA SIMPLE O DUAL | Requisitos adicionales | * El compartimento del operador debe ser a prueba de agua, arena y polvo, lluvia y calor. El ambiente normal estará en un rango de temperatura de -5 °C a 55 °C con humedad relativa de hasta 100%. | N/A | N/A
Artículo 5°. Escáneres de carga. Las características técnicas mínimas generales de los escáneres de carga son las siguientes: | 4. ESCÁNER DE CARGA TIPO MÓVIL 4 MeV DE ENERGÍA SIMPLE O DUAL | Requisitos adicionales | * La garantía del equipo debe permitir que se exija al proveedor la devolución del equipo a la fábrica si se considera necesario. | N/A | N/A
Artículo 5°. Escáneres de carga. Las características técnicas mínimas generales de los escáneres de carga son las siguientes: | 4. ESCÁNER DE CARGA TIPO MÓVIL 4 MeV DE ENERGÍA SIMPLE O DUAL | Requisitos adicionales | * La utilización del brazo (boom) debe ser automática y debe requerir un solo operador. | N/A | N/A
Artículo 5°. Escáneres de carga. Las características técnicas mínimas generales de los escáneres de carga son las siguientes: | 4. ESCÁNER DE CARGA TIPO MÓVIL 4 MeV DE ENERGÍA SIMPLE O DUAL | Requisitos adicionales | * El vehículo debe estar homologado por el Ministerio de Transporte o quien haga sus veces, para operar y transitar en el territorio colombiano. | N/A | N/A
Artículo 5°. Escáneres de carga. Las características técnicas mínimas generales de los escáneres de carga son las siguientes: | 4. ESCÁNER DE CARGA TIPO MÓVIL 4 MeV DE ENERGÍA SIMPLE O DUAL | Requisitos adicionales | * El proveedor debe garantizar el mantenimiento y la provisión de repuestos por al menos 10años siguientes a la entrega del vehículo. | N/A | N/A
Artículo 5°. Escáneres de carga. Las características técnicas mínimas generales de los escáneres de carga son las siguientes: | 5. ESCÁNER DE CARGA TIPO RAIL- 6 MEV A 9 MEV DE ENERGÍA SIMPLE O DUAL | Penetración y sensibilidad al contraste | * Mínimo de 300 mm en acero | N/A | N/A
Artículo 5°. Escáneres de carga. Las características técnicas mínimas generales de los escáneres de carga son las siguientes: | 5. ESCÁNER DE CARGA TIPO RAIL- 6 MEV A 9 MEV DE ENERGÍA SIMPLE O DUAL | Penetración y sensibilidad al contraste | * Sensibilidad al contraste de 1% - 5% a 6 MV y velocidad nominal de 0.4 m/s. | N/A | N/A
Artículo 5°. Escáneres de carga. Las características técnicas mínimas generales de los escáneres de carga son las siguientes: | 5. ESCÁNER DE CARGA TIPO RAIL- 6 MEV A 9 MEV DE ENERGÍA SIMPLE O DUAL | Modo de inspección | * El escáner debe permitir el escaneo de vagones de ferrocarril de 20 y 40 pies en modo portal a una velocidad mínima de 5 km/h. | N/A | N/A
Artículo 5°. Escáneres de carga. Las características técnicas mínimas generales de los escáneres de carga son las siguientes: | 5. ESCÁNER DE CARGA TIPO RAIL- 6 MEV A 9 MEV DE ENERGÍA SIMPLE O DUAL | Modo de inspección | * El proceso de inspección debe realizarse en forma inmediata, con capacidad de escanear como equipo y en modo bidireccional. | N/A | N/A
Artículo 5°. Escáneres de carga. Las características técnicas mínimas generales de los escáneres de carga son las siguientes: | 5. ESCÁNER DE CARGA TIPO RAIL- 6 MEV A 9 MEV DE ENERGÍA SIMPLE O DUAL | Modo de inspección | * Se requiere una conﬁguración de vía única. | N/A | N/A
Artículo 5°. Escáneres de carga. Las características técnicas mínimas generales de los escáneres de carga son las siguientes: | 5. ESCÁNER DE CARGA TIPO RAIL- 6 MEV A 9 MEV DE ENERGÍA SIMPLE O DUAL | Modo de inspección | * Se inspeccionarán vagones de apilado sencillo y doble. | N/A | N/A
Artículo 5°. Escáneres de carga. Las características técnicas mínimas generales de los escáneres de carga son las siguientes: | 5. ESCÁNER DE CARGA TIPO RAIL- 6 MEV A 9 MEV DE ENERGÍA SIMPLE O DUAL | Estructura del tipo rail | * El equipo debe incluir una oﬁcina y un sitio para la protección de los equipos (dos oﬁcinas containerizadas y/o prefabricadas), en los sitios de carga y los sitios que sean necesarios para dar acceso a las vías férreas, tanque séptico e inspección interna de obras e inspección del cobertizo de carga. | N/A | N/A
Artículo 5°. Escáneres de carga. Las características técnicas mínimas generales de los escáneres de carga son las siguientes: | 5. ESCÁNER DE CARGA TIPO RAIL- 6 MEV A 9 MEV DE ENERGÍA SIMPLE O DUAL | Estructura del tipo rail | * La infraestructura debe ser de calidad, duradera, segura y cumplir con las normas colombianas vigentes. | N/A | N/A
Artículo 5°. Escáneres de carga. Las características técnicas mínimas generales de los escáneres de carga son las siguientes: | 5. ESCÁNER DE CARGA TIPO RAIL- 6 MEV A 9 MEV DE ENERGÍA SIMPLE O DUAL | Estructura del tipo rail | * El sistema debe suministrarse e instalarse junto con una construcción en concreto o prefabricada encerrada que limite el área de dispersión de la radiación. | N/A | N/A
Artículo 5°. Escáneres de carga. Las características técnicas mínimas generales de los escáneres de carga son las siguientes: | 5. ESCÁNER DE CARGA TIPO RAIL- 6 MEV A 9 MEV DE ENERGÍA SIMPLE O DUAL | Estructura del tipo rail | * La instalación del escáner debe construirse en el área asignada, dejando el suﬁciente espacio para estacionar seis vehículos de operadores. | N/A | N/A
Artículo 5°. Escáneres de carga. Las características técnicas mínimas generales de los escáneres de carga son las siguientes: | 5. ESCÁNER DE CARGA TIPO RAIL- 6 MEV A 9 MEV DE ENERGÍA SIMPLE O DUAL | Estructura del tipo rail | * Las piezas reemplazables (incluida cualquier construcción) deben representar como mínimo el 95% del sistema (excepto costos de diseño, capacitación, garantía y mantenimiento). | N/A | N/A
Artículo 5°. Escáneres de carga. Las características técnicas mínimas generales de los escáneres de carga son las siguientes: | 5. ESCÁNER DE CARGA TIPO RAIL- 6 MEV A 9 MEV DE ENERGÍA SIMPLE O DUAL | Estructura del tipo rail | * Una vez desmontado el sistema, el terreno donde se instaló debe quedar en el mismo estado en que se encontraba antes de la instalación. | N/A | N/A
Artículo 5°. Escáneres de carga. Las características técnicas mínimas generales de los escáneres de carga son las siguientes: | 5. ESCÁNER DE CARGA TIPO RAIL- 6 MEV A 9 MEV DE ENERGÍA SIMPLE O DUAL | Estructura del tipo rail | * Los predios técnicos y operativos estarán conformados por módulos prefabricados de 20 pies que requieren ser transportables, totalmente dotados de aire acondicionado, incluido el que está destinado especíﬁcamente para el operador del sistema y los operadores de imágenes. También deben incluir cualquier equipo técnico especíﬁco y un lugar apropiado para el almacenamiento de las piezas. | N/A | N/A
Artículo 5°. Escáneres de carga. Las características técnicas mínimas generales de los escáneres de carga son las siguientes: | 5. ESCÁNER DE CARGA TIPO RAIL- 6 MEV A 9 MEV DE ENERGÍA SIMPLE O DUAL | Estructura del tipo rail | * El sitio de trabajo se instalará en un módulo separado en la entrada del sitio. | N/A | N/A
Artículo 5°. Escáneres de carga. Las características técnicas mínimas generales de los escáneres de carga son las siguientes: | 5. ESCÁNER DE CARGA TIPO RAIL- 6 MEV A 9 MEV DE ENERGÍA SIMPLE O DUAL | Estructura del tipo rail | * El área de inspección física será como mínimo de 300 m2, totalmente cubierta, con dos niveles planos ajustables. | N/A | N/A
Artículo 5°. Escáneres de carga. Las características técnicas mínimas generales de los escáneres de carga son las siguientes: | 5. ESCÁNER DE CARGA TIPO RAIL- 6 MEV A 9 MEV DE ENERGÍA SIMPLE O DUAL | Estructura del tipo rail | * El área de análisis de imágenes será parte de esta área, pero estará en un módulo prefabricado con aire acondicionado, separado del área de inspección. | N/A | N/A
Artículo 6°. Escáner de pallets y paquetes. Los escáneres de pallets y paquetes deberán tener las siguientes características técnicas mínimas generales: | * Deben cumplir o superar los requisitos mínimos de la norma ANSI N 42.46. | N/A | N/A | PEND
Artículo 6°. Escáner de pallets y paquetes. Los escáneres de pallets y paquetes deberán tener las siguientes características técnicas mínimas generales: | * El escáner debe utilizar únicamente tecnología de emisión de rayos X. Está prohibido el uso de fuentes isotópicas y fuentes de neutrones. | N/A | N/A | OK
Artículo 6°. Escáner de pallets y paquetes. Los escáneres de pallets y paquetes deberán tener las siguientes características técnicas mínimas generales: | * El equipo de rayos X estará en un gabinete o espacio cerrado convencional. | N/A | N/A | OK
Artículo 6°. Escáner de pallets y paquetes. Los escáneres de pallets y paquetes deberán tener las siguientes características técnicas mínimas generales: | * Los equipos deben tener un tamaño de túnel apropiado según la funcionalidad de los puntos de inspección señalados. | N/A | N/A | OK
Artículo 6°. Escáner de pallets y paquetes. Los escáneres de pallets y paquetes deberán tener las siguientes características técnicas mínimas generales: | * Todos los equipos deben ser compatibles para integración de imágenes con el resto de los grandes equipos de escaneo (ﬁjos, semiﬁjos y móviles) y deben cumplir con las normas de la aeronáutica civil internacional, incluida la OACI. | N/A | N/A | PEND | TSA USA: QUALIFIED STAC FRANCIA: CERTIFICADO TC CANADA: CERTIFICADO
Artículo 6°. Escáner de pallets y paquetes. Los escáneres de pallets y paquetes deberán tener las siguientes características técnicas mínimas generales: | * Los equipos de escaneo no intrusivo de carga deberán escanear: paquetes, pallets y cajas de carga. | N/A | N/A | OK
Artículo 6°. Escáner de pallets y paquetes. Los escáneres de pallets y paquetes deberán tener las siguientes características técnicas mínimas generales: | * Diferenciación de densidad por color y un cuerpo integrado con banda transportadora, panel de control y monitor de análisis de imágenes. | N/A | N/A | OK | 3 & 6 Color Imaging Black & White Imaging Enhanced ImagingTM Mode High Penetration Function Organic/Inorganic Imaging Pseudo Color Reverse Monochrome
Artículo 6°. Escáner de pallets y paquetes. Los escáneres de pallets y paquetes deberán tener las siguientes características técnicas mínimas generales: | * Todos los equipos de vista doble (Dual-View) deben tener la capacidad de mostrar imágenes de materiales orgánicos e inorgánicos, incluyendo explosivos ocultos en equipaje aforado. | N/A | N/A | OK
Artículo 6°. Escáner de pallets y paquetes. Los escáneres de pallets y paquetes deberán tener las siguientes características técnicas mínimas generales: | * Todos los equipos de rayos X deben discriminar entre materiales orgánicos e inorgánicos, asociando colores especíﬁcos con el contenido de la carga y su número atómico. | N/A | N/A | OK | 3 & 6 Color Imaging Black & White Imaging Enhanced ImagingTM Mode High Penetration Function Organic/Inorganic Imaging Pseudo Color Reverse Monochrome
Artículo 6°. Escáner de pallets y paquetes. Los escáneres de pallets y paquetes deberán tener las siguientes características técnicas mínimas generales: | * El movimiento de la banda transportadora debe funcionar independientemente de la emisión de rayos X. | N/A | N/A | OK | Conveyor Speed: 20 cm/s (40 ft or 12m/min) Forward or Reverse Conveyor Height: 38.3 cm (15”) from Floor Conveyor Capacity: 3000 kg (6614 lbs) Evenly Distributed Load
Artículo 6°. Escáner de pallets y paquetes. Los escáneres de pallets y paquetes deberán tener las siguientes características técnicas mínimas generales: | * El equipaje debe escanearse con una sola pasada. | N/A | N/A | OK | Wire Resolution: 240 AWG Typical, 38 AWG Standard Steel Penetration:2 52 mm Typical, 50 mm Standard
Artículo 6°. Escáner de pallets y paquetes. Los escáneres de pallets y paquetes deberán tener las siguientes características técnicas mínimas generales: | Condiciones de operación. | * Temperatura: de 0° C a 50° C, Humedad: 0-90% no condensable. | N/A | CUMPLE | Operating Temperature: 0°C to 40°C / 32°F to 104°F Storage Temperature: -20°C to 60°C / -4°F to 140°F Humidity: Up To 95% Non-Condensing
Artículo 6°. Escáner de pallets y paquetes. Los escáneres de pallets y paquetes deberán tener las siguientes características técnicas mínimas generales: | Capacidad de procesamiento. La unidad de procesamiento de imágenes debe tener como mínimo: | * Zoom: 16X. | N/A | SUPERIOR | 9 Quadrant Zoom Continuous Scanning Continuous Zoom Up to 64x Vertical Zoom Panning
Artículo 6°. Escáner de pallets y paquetes. Los escáneres de pallets y paquetes deberán tener las siguientes características técnicas mínimas generales: | Capacidad de procesamiento. La unidad de procesamiento de imágenes debe tener como mínimo: | * Imagen negativa. | N/A | PEND
Artículo 6°. Escáner de pallets y paquetes. Los escáneres de pallets y paquetes deberán tener las siguientes características técnicas mínimas generales: | Capacidad de procesamiento. La unidad de procesamiento de imágenes debe tener como mínimo: | * Seguimiento de Contornos (Edge trace). | N/A | PEND
Artículo 6°. Escáner de pallets y paquetes. Los escáneres de pallets y paquetes deberán tener las siguientes características técnicas mínimas generales: | Capacidad de procesamiento. La unidad de procesamiento de imágenes debe tener como mínimo: | * Distintos colores para distintas densidades. | N/A | PEND
Artículo 6°. Escáner de pallets y paquetes. Los escáneres de pallets y paquetes deberán tener las siguientes características técnicas mínimas generales: | Capacidad de procesamiento. La unidad de procesamiento de imágenes debe tener como mínimo: | * Capacidad de ver objetos de alta, media y baja densidad. | N/A | PEND
Artículo 6°. Escáner de pallets y paquetes. Los escáneres de pallets y paquetes deberán tener las siguientes características técnicas mínimas generales: | Capacidad de procesamiento. La unidad de procesamiento de imágenes debe tener como mínimo: | * Ajustes de contraste y brillo. | • Ecualización de escala de grises utilizando histograma; y | PEND
Artículo 6°. Escáner de pallets y paquetes. Los escáneres de pallets y paquetes deberán tener las siguientes características técnicas mínimas generales: | Capacidad de procesamiento. La unidad de procesamiento de imágenes debe tener como mínimo: | * Ajustes de contraste y brillo. | • Alarma de alta densidad. | PEND
Artículo 6°. Escáner de pallets y paquetes. Los escáneres de pallets y paquetes deberán tener las siguientes características técnicas mínimas generales: | Seguridad | * El escáner debe cumplir con las normas de seguridad colombianas (incluida la zona de exclusión). | N/A | PEND
Artículo 6°. Escáner de pallets y paquetes. Los escáneres de pallets y paquetes deberán tener las siguientes características técnicas mínimas generales: | Seguridad | * Alarma de audio y visual durante la emisión de rayos X. | N/A | PEND
Artículo 6°. Escáner de pallets y paquetes. Los escáneres de pallets y paquetes deberán tener las siguientes características técnicas mínimas generales: | Seguridad | * E-STOP localizados estratégicamente. | N/A | PEND
Artículo 6°. Escáner de pallets y paquetes. Los escáneres de pallets y paquetes deberán tener las siguientes características técnicas mínimas generales: | Seguridad | * El escape de radiación del sistema debe ser de menos de 0.5uSv/h a 10cm. | N/A | PEND | Typical radiation leakage is less than 0.1 mR/hr (Leakage less than 0.5 mR/hr permitted by U.S. Federal Standards
Artículo 6°. Escáner de pallets y paquetes. Los escáneres de pallets y paquetes deberán tener las siguientes características técnicas mínimas generales: | Seguridad | * Estar debidamente calibrados. | N/A | OK
Artículo 6°. Escáner de pallets y paquetes. Los escáneres de pallets y paquetes deberán tener las siguientes características técnicas mínimas generales: | Seguridad | * Contar con los elementos de seguridad necesarios para su operación. | N/A | OK
Artículo 6°. Escáner de pallets y paquetes. Los escáneres de pallets y paquetes deberán tener las siguientes características técnicas mínimas generales: | Características adicionales | * Zoom electrónico. | N/A | OK
Artículo 6°. Escáner de pallets y paquetes. Los escáneres de pallets y paquetes deberán tener las siguientes características técnicas mínimas generales: | Características adicionales | * Sistema de manejo de imágenes. | N/A | OK
Artículo 6°. Escáner de pallets y paquetes. Los escáneres de pallets y paquetes deberán tener las siguientes características técnicas mínimas generales: | Características adicionales | * Modo de retroceso de video. | N/A | PEND
Artículo 6°. Escáner de pallets y paquetes. Los escáneres de pallets y paquetes deberán tener las siguientes características técnicas mínimas generales: | Características adicionales | * Indicación de fecha y hora. | N/A | PEND
Artículo 6°. Escáner de pallets y paquetes. Los escáneres de pallets y paquetes deberán tener las siguientes características técnicas mínimas generales: | Características adicionales | * Control de brillo y contraste. | N/A | PEND
Artículo 6°. Escáner de pallets y paquetes. Los escáneres de pallets y paquetes deberán tener las siguientes características técnicas mínimas generales: | Características adicionales | * Conﬁguración de deﬁniciones. | N/A | PEND
Artículo 6°. Escáner de pallets y paquetes. Los escáneres de pallets y paquetes deberán tener las siguientes características técnicas mínimas generales: | Características adicionales | * Conteo de paquetes. | N/A | PEND
Artículo 6°. Escáner de pallets y paquetes. Los escáneres de pallets y paquetes deberán tener las siguientes características técnicas mínimas generales: | Características adicionales | * Número de identiﬁcación (ID) del operador. | N/A | PEND
Artículo 6°. Escáner de pallets y paquetes. Los escáneres de pallets y paquetes deberán tener las siguientes características técnicas mínimas generales: | 1. TIPO FIJO DE PALLETS Y PAQUETES - I7OKEV 1000 X 1000 MM (100X100). | Penetración | * Vista A: requisitos mínimos: 32 mm en acero o superior.
Artículo 6°. Escáner de pallets y paquetes. Los escáneres de pallets y paquetes deberán tener las siguientes características técnicas mínimas generales: | 1. TIPO FIJO DE PALLETS Y PAQUETES - I7OKEV 1000 X 1000 MM (100X100). | Penetración | * Vista B: 29 mm o superior.
Artículo 6°. Escáner de pallets y paquetes. Los escáneres de pallets y paquetes deberán tener las siguientes características técnicas mínimas generales: | 1. TIPO FIJO DE PALLETS Y PAQUETES - I7OKEV 1000 X 1000 MM (100X100). | Modo de inspección | * La banda transportadora de equipaje deberá tener una longitud mínima de 500 mm y máxima de 2000 mm por fuera del túnel.
Artículo 6°. Escáner de pallets y paquetes. Los escáneres de pallets y paquetes deberán tener las siguientes características técnicas mínimas generales: | 1. TIPO FIJO DE PALLETS Y PAQUETES - I7OKEV 1000 X 1000 MM (100X100). | Modo de inspección | * Capacidad de transporte de carga de 200 Kg a velocidad de 0.20 m/s.
Artículo 6°. Escáner de pallets y paquetes. Los escáneres de pallets y paquetes deberán tener las siguientes características técnicas mínimas generales: | 1. TIPO FIJO DE PALLETS Y PAQUETES - I7OKEV 1000 X 1000 MM (100X100). | Modo de inspección | * Altura máxima de la banda transportadora: 330 mm desde el piso.
Artículo 6°. Escáner de pallets y paquetes. Los escáneres de pallets y paquetes deberán tener las siguientes características técnicas mínimas generales: | 1. TIPO FIJO DE PALLETS Y PAQUETES - I7OKEV 1000 X 1000 MM (100X100). | Características del tráﬁco y la carga. Dimensiones del túnel: | * Alto: entre 1000 y 1100 mm.
Artículo 6°. Escáner de pallets y paquetes. Los escáneres de pallets y paquetes deberán tener las siguientes características técnicas mínimas generales: | 1. TIPO FIJO DE PALLETS Y PAQUETES - I7OKEV 1000 X 1000 MM (100X100). | Características del tráﬁco y la carga. Dimensiones del túnel: | * Ancho: entre 1000 y 1100 mm.
Artículo 6°. Escáner de pallets y paquetes. Los escáneres de pallets y paquetes deberán tener las siguientes características técnicas mínimas generales: | 1. TIPO FIJO DE PALLETS Y PAQUETES - I7OKEV 1000 X 1000 MM (100X100). | Resolución | * Resolución de contraste: mínimo 38 AWG.
Artículo 6°. Escáner de pallets y paquetes. Los escáneres de pallets y paquetes deberán tener las siguientes características técnicas mínimas generales: | 1. TIPO FIJO DE PALLETS Y PAQUETES - I7OKEV 1000 X 1000 MM (100X100). | Certiﬁcaciones y soporte | * Deberán suministrarse pruebas de las capacidades de servicio local, mantenimiento y calibración en Colombia, así como cartas de referencia que indiquen la satisfacción de clientes/usuarios, mediante certiﬁcaciones nacionales o internacionales.
Artículo 6°. Escáner de pallets y paquetes. Los escáneres de pallets y paquetes deberán tener las siguientes características técnicas mínimas generales: | 2. ESCÁNER TIPO FIJO DE PALLETS Y PAQUETES – 300 KeV 1800 X 1800 MM (180X180). | Penetración | * 35 mm en acero o superior. | SUPERIOR | 52 mm Typical, 50 mm Standard
Artículo 6°. Escáner de pallets y paquetes. Los escáneres de pallets y paquetes deberán tener las siguientes características técnicas mínimas generales: | 2. ESCÁNER TIPO FIJO DE PALLETS Y PAQUETES – 300 KeV 1800 X 1800 MM (180X180). | Modo de inspección. | * La banda transportadora de equipaje deberá tener una longitud mínima de 650 mm y máxima de 1000 mm por fuera del túnel. | SUPERIOR | 1989 mm
Artículo 6°. Escáner de pallets y paquetes. Los escáneres de pallets y paquetes deberán tener las siguientes características técnicas mínimas generales: | 2. ESCÁNER TIPO FIJO DE PALLETS Y PAQUETES – 300 KeV 1800 X 1800 MM (180X180). | Modo de inspección. | * Capacidad de transporte de carga para 2000 Kg a velocidad de 0.24 m/s. El movimiento de la banda transportadora debe funcionar independientemente de la emisión de rayos X. | SUPERIOR | Conveyor Speed: 20 cm/s (40 ft or 12m/min) Forward or Reverse Conveyor Capacity: 3000 kg (6614 lbs) Evenly Distributed Load
Artículo 6°. Escáner de pallets y paquetes. Los escáneres de pallets y paquetes deberán tener las siguientes características técnicas mínimas generales: | 2. ESCÁNER TIPO FIJO DE PALLETS Y PAQUETES – 300 KeV 1800 X 1800 MM (180X180). | Características del tráﬁco y la carga. Dimensiones del túnel, como mínimo: | * Alto: l800 mm. | SUPERIOR | 1805 mm
Artículo 6°. Escáner de pallets y paquetes. Los escáneres de pallets y paquetes deberán tener las siguientes características técnicas mínimas generales: | 2. ESCÁNER TIPO FIJO DE PALLETS Y PAQUETES – 300 KeV 1800 X 1800 MM (180X180). | Características del tráﬁco y la carga. Dimensiones del túnel, como mínimo: | * Ancho: 1800 mm. | SUPERIOR | 1810 mm
Artículo 6°. Escáner de pallets y paquetes. Los escáneres de pallets y paquetes deberán tener las siguientes características técnicas mínimas generales: | 2. ESCÁNER TIPO FIJO DE PALLETS Y PAQUETES – 300 KeV 1800 X 1800 MM (180X180). | Resolución | * Resolución de contraste: 32 AWG y superior | SUPERIOR | Wire Resolution:2 40 AWG Typical, 38 AWG Standard
Artículo 6°. Escáner de pallets y paquetes. Los escáneres de pallets y paquetes deberán tener las siguientes características técnicas mínimas generales: | 2. ESCÁNER TIPO FIJO DE PALLETS Y PAQUETES – 300 KeV 1800 X 1800 MM (180X180). | Certiﬁcaciones y soporte | * Deberán suministrar pruebas de las capacidades de servicio local, mantenimiento y calibración en Colombia, así como cartas de referencia que indiquen la satisfacción de clientes/usuarios, mediante certiﬁcaciones nacionales o internacionales. | PEND
Artículo 6°. Escáner de pallets y paquetes. Los escáneres de pallets y paquetes deberán tener las siguientes características técnicas mínimas generales: | 3. ESCÁNER TIPO MÓVIL DE PALLETS Y PAQUETES – 160 KEV 1000 X 1300 MM (100 X 100). | Penetración | * Vista A – 32 mm en acero o superior.
Artículo 6°. Escáner de pallets y paquetes. Los escáneres de pallets y paquetes deberán tener las siguientes características técnicas mínimas generales: | 3. ESCÁNER TIPO MÓVIL DE PALLETS Y PAQUETES – 160 KEV 1000 X 1300 MM (100 X 100). | Penetración | * Vista 8 – 29 mm en acero o superior.
Artículo 6°. Escáner de pallets y paquetes. Los escáneres de pallets y paquetes deberán tener las siguientes características técnicas mínimas generales: | 3. ESCÁNER TIPO MÓVIL DE PALLETS Y PAQUETES – 160 KEV 1000 X 1300 MM (100 X 100). | Modo de inspección. | * La banda transportadora de equipaje deberá tener una longitud mínima de 500 mm y máxima de 3000 mm fuera del túnel.
Artículo 6°. Escáner de pallets y paquetes. Los escáneres de pallets y paquetes deberán tener las siguientes características técnicas mínimas generales: | 3. ESCÁNER TIPO MÓVIL DE PALLETS Y PAQUETES – 160 KEV 1000 X 1300 MM (100 X 100). | Modo de inspección. | * Capacidad de transporte de carga para 200 Kg a velocidad de 0.20 m/s.
Artículo 6°. Escáner de pallets y paquetes. Los escáneres de pallets y paquetes deberán tener las siguientes características técnicas mínimas generales: | 3. ESCÁNER TIPO MÓVIL DE PALLETS Y PAQUETES – 160 KEV 1000 X 1300 MM (100 X 100). | Modo de inspección. | • Altura máxima de la banda transportadora: 330 mm desde el suelo.
Artículo 6°. Escáner de pallets y paquetes. Los escáneres de pallets y paquetes deberán tener las siguientes características técnicas mínimas generales: | 3. ESCÁNER TIPO MÓVIL DE PALLETS Y PAQUETES – 160 KEV 1000 X 1300 MM (100 X 100). | Características del tráﬁco y la carga. Dimensiones del túnel: | * Alto: 10l5 mm.
Artículo 6°. Escáner de pallets y paquetes. Los escáneres de pallets y paquetes deberán tener las siguientes características técnicas mínimas generales: | 3. ESCÁNER TIPO MÓVIL DE PALLETS Y PAQUETES – 160 KEV 1000 X 1300 MM (100 X 100). | Características del tráﬁco y la carga. Dimensiones del túnel: | * Ancho: 1310 mm.
Artículo 6°. Escáner de pallets y paquetes. Los escáneres de pallets y paquetes deberán tener las siguientes características técnicas mínimas generales: | 3. ESCÁNER TIPO MÓVIL DE PALLETS Y PAQUETES – 160 KEV 1000 X 1300 MM (100 X 100). | Resolución | * Resolución de contraste: 36 AWG o superior.
Artículo 6°. Escáner de pallets y paquetes. Los escáneres de pallets y paquetes deberán tener las siguientes características técnicas mínimas generales: | 3. ESCÁNER TIPO MÓVIL DE PALLETS Y PAQUETES – 160 KEV 1000 X 1300 MM (100 X 100). | Certiﬁcaciones y soporte | * Deberán suministrarse pruebas de las capacidades de servicio local, mantenimiento y calibración en Colombia, así como cartas de referencia que indiquen satisfacción de clientes/usuarios
Artículo 7°. Escáner de dispositivos portátiles para la detección de sustancias químicas, explosivos y narcóticos. Los escáneres para la detección de sustancias químicas, explosivas y narcóticas deberán cumplir los siguientes requisitos técnicos mínimos: | 1. DISPOSITIVOS PORTÁTILES DE DETECCIÓN DE RESIDUOS DE NARCÓTICOS Y EXPLOSIVOS | Modalidades de operación: El equipo debe contar con tres (3) modalidades de detección: i) explosivos y narcóticos simultáneamente; ii) solo explosivos; iii) o solo narcóticos. | N/A | N/A | N/A
Artículo 7°. Escáner de dispositivos portátiles para la detección de sustancias químicas, explosivos y narcóticos. Los escáneres para la detección de sustancias químicas, explosivas y narcóticas deberán cumplir los siguientes requisitos técnicos mínimos: | 1. DISPOSITIVOS PORTÁTILES DE DETECCIÓN DE RESIDUOS DE NARCÓTICOS Y EXPLOSIVOS | Explosivos detectados | • RDX (Ciclotrimetilentrinitramina), PETN (tetranitrato de pentaeritritol), NG (nitroglicerina), TNT (Trinitrotolueno), HMX (High Melting eXplosive), TATP (triperóxido de triacetona) y otros. | N/A | N/A
Artículo 7°. Escáner de dispositivos portátiles para la detección de sustancias químicas, explosivos y narcóticos. Los escáneres para la detección de sustancias químicas, explosivas y narcóticas deberán cumplir los siguientes requisitos técnicos mínimos: | 1. DISPOSITIVOS PORTÁTILES DE DETECCIÓN DE RESIDUOS DE NARCÓTICOS Y EXPLOSIVOS | Narcóticos detectados | • Cocaína, Heroína, Anfetaminas, Metanfetaminas, MDA, THC, marihuana y otros. | N/A | N/A
Artículo 7°. Escáner de dispositivos portátiles para la detección de sustancias químicas, explosivos y narcóticos. Los escáneres para la detección de sustancias químicas, explosivas y narcóticas deberán cumplir los siguientes requisitos técnicos mínimos: | 1. DISPOSITIVOS PORTÁTILES DE DETECCIÓN DE RESIDUOS DE NARCÓTICOS Y EXPLOSIVOS | Sensibilidad. | • Explosivos: rango de picogramos. | N/A | N/A
Artículo 7°. Escáner de dispositivos portátiles para la detección de sustancias químicas, explosivos y narcóticos. Los escáneres para la detección de sustancias químicas, explosivas y narcóticas deberán cumplir los siguientes requisitos técnicos mínimos: | 1. DISPOSITIVOS PORTÁTILES DE DETECCIÓN DE RESIDUOS DE NARCÓTICOS Y EXPLOSIVOS | Sensibilidad. | • Narcóticos: rango en subnanogramos. | N/A | N/A
Artículo 7°. Escáner de dispositivos portátiles para la detección de sustancias químicas, explosivos y narcóticos. Los escáneres para la detección de sustancias químicas, explosivas y narcóticas deberán cumplir los siguientes requisitos técnicos mínimos: | 1. DISPOSITIVOS PORTÁTILES DE DETECCIÓN DE RESIDUOS DE NARCÓTICOS Y EXPLOSIVOS | Tiempo de Análisis | • Máximo de 5-8 segundos. | N/A | N/A
Artículo 7°. Escáner de dispositivos portátiles para la detección de sustancias químicas, explosivos y narcóticos. Los escáneres para la detección de sustancias químicas, explosivas y narcóticas deberán cumplir los siguientes requisitos técnicos mínimos: | 1. DISPOSITIVOS PORTÁTILES DE DETECCIÓN DE RESIDUOS DE NARCÓTICOS Y EXPLOSIVOS | Tiempo de calentamiento | • Max. 30 minutos. | N/A | N/A
Artículo 7°. Escáner de dispositivos portátiles para la detección de sustancias químicas, explosivos y narcóticos. Los escáneres para la detección de sustancias químicas, explosivas y narcóticas deberán cumplir los siguientes requisitos técnicos mínimos: | 2. IDENTIFICADOR PORTÁTIL DE SUSTANCIAS QUÍMICAS | Controlador | • Sistema con pantalla touch screen incorporada. | N/A | N/A
Artículo 7°. Escáner de dispositivos portátiles para la detección de sustancias químicas, explosivos y narcóticos. Los escáneres para la detección de sustancias químicas, explosivas y narcóticas deberán cumplir los siguientes requisitos técnicos mínimos: | 2. IDENTIFICADOR PORTÁTIL DE SUSTANCIAS QUÍMICAS | Energía | • Batería removible, conexión a toma eléctrica o a encendedor de cigarrillos. | N/A | N/A
Artículo 7°. Escáner de dispositivos portátiles para la detección de sustancias químicas, explosivos y narcóticos. Los escáneres para la detección de sustancias químicas, explosivas y narcóticas deberán cumplir los siguientes requisitos técnicos mínimos: | 2. IDENTIFICADOR PORTÁTIL DE SUSTANCIAS QUÍMICAS | Energía | • Cargador externo de batería. | N/A | N/A
Artículo 7°. Escáner de dispositivos portátiles para la detección de sustancias químicas, explosivos y narcóticos. Los escáneres para la detección de sustancias químicas, explosivas y narcóticas deberán cumplir los siguientes requisitos técnicos mínimos: | 2. IDENTIFICADOR PORTÁTIL DE SUSTANCIAS QUÍMICAS | Energía | • La batería deberá tener mínimo 2 horas de funcionamiento. | N/A | N/A
Artículo 7°. Escáner de dispositivos portátiles para la detección de sustancias químicas, explosivos y narcóticos. Los escáneres para la detección de sustancias químicas, explosivas y narcóticas deberán cumplir los siguientes requisitos técnicos mínimos: | 2. IDENTIFICADOR PORTÁTIL DE SUSTANCIAS QUÍMICAS | Energía | • El tiempo de carga no debe exceder de 3 horas. | N/A | N/A
Artículo 7°. Escáner de dispositivos portátiles para la detección de sustancias químicas, explosivos y narcóticos. Los escáneres para la detección de sustancias químicas, explosivas y narcóticas deberán cumplir los siguientes requisitos técnicos mínimos: | 2. IDENTIFICADOR PORTÁTIL DE SUSTANCIAS QUÍMICAS | Energía | • El proveedor deberá entregar con el equipo al menos dos baterías de respaldo cada una con su respectivo cargador. | N/A | N/A
Artículo 7°. Escáner de dispositivos portátiles para la detección de sustancias químicas, explosivos y narcóticos. Los escáneres para la detección de sustancias químicas, explosivas y narcóticas deberán cumplir los siguientes requisitos técnicos mínimos: | 2. IDENTIFICADOR PORTÁTIL DE SUSTANCIAS QUÍMICAS | Bibliotecas | • Bibliotecas espectrales adicionales disponibles. | N/A | N/A
Artículo 7°. Escáner de dispositivos portátiles para la detección de sustancias químicas, explosivos y narcóticos. Los escáneres para la detección de sustancias químicas, explosivas y narcóticas deberán cumplir los siguientes requisitos técnicos mínimos: | 3. DISPOSITIVOS PORTÁTILES PARA DETECCIÓN DE EXPLOSIVOS, NARCÓTICOS Y CWA/TIC: | Fuente de radiación | • Ni y mCi. | N/A | N/A
Artículo 7°. Escáner de dispositivos portátiles para la detección de sustancias químicas, explosivos y narcóticos. Los escáneres para la detección de sustancias químicas, explosivas y narcóticas deberán cumplir los siguientes requisitos técnicos mínimos: | 3. DISPOSITIVOS PORTÁTILES PARA DETECCIÓN DE EXPLOSIVOS, NARCÓTICOS Y CWA/TIC: | Toma de muestras | • Partícula de traza y vapor. | N/A | N/A
Artículo 7°. Escáner de dispositivos portátiles para la detección de sustancias químicas, explosivos y narcóticos. Los escáneres para la detección de sustancias químicas, explosivas y narcóticas deberán cumplir los siguientes requisitos técnicos mínimos: | 3. DISPOSITIVOS PORTÁTILES PARA DETECCIÓN DE EXPLOSIVOS, NARCÓTICOS Y CWA/TIC: | Modalidad Operativa. | • Explosivos/narcóticos simultáneamente, solo explosivos, solo narcóticos, sustancias químicas. | N/A | N/A
Artículo 7°. Escáner de dispositivos portátiles para la detección de sustancias químicas, explosivos y narcóticos. Los escáneres para la detección de sustancias químicas, explosivas y narcóticas deberán cumplir los siguientes requisitos técnicos mínimos: | 3. DISPOSITIVOS PORTÁTILES PARA DETECCIÓN DE EXPLOSIVOS, NARCÓTICOS Y CWA/TIC: | Tasa de falsas alarmas. | • Menos de 1%. | N/A | N/A
Artículo 7°. Escáner de dispositivos portátiles para la detección de sustancias químicas, explosivos y narcóticos. Los escáneres para la detección de sustancias químicas, explosivas y narcóticas deberán cumplir los siguientes requisitos técnicos mínimos: | 3. DISPOSITIVOS PORTÁTILES PARA DETECCIÓN DE EXPLOSIVOS, NARCÓTICOS Y CWA/TIC: | Explosivos Detectados | • RDX (Ciclotrimetilentrinitramina), PETN (tetranitrato de pentaeritritol), NG (nitroglicerina), TNT (Trinitrotolueno), TATP (triperóxido de triacetona), H202 (peróxido de hidrógeno), EGDN (Etilengligoldinitrato) y otros. | N/A | N/A
Artículo 7°. Escáner de dispositivos portátiles para la detección de sustancias químicas, explosivos y narcóticos. Los escáneres para la detección de sustancias químicas, explosivas y narcóticas deberán cumplir los siguientes requisitos técnicos mínimos: | 3. DISPOSITIVOS PORTÁTILES PARA DETECCIÓN DE EXPLOSIVOS, NARCÓTICOS Y CWA/TIC: | Narcóticos detectados | • Cocaína, heroína, metanfetamina (incluyendo precursores), MDA. | N/A | N/A
Artículo 7°. Escáner de dispositivos portátiles para la detección de sustancias químicas, explosivos y narcóticos. Los escáneres para la detección de sustancias químicas, explosivas y narcóticas deberán cumplir los siguientes requisitos técnicos mínimos: | 3. DISPOSITIVOS PORTÁTILES PARA DETECCIÓN DE EXPLOSIVOS, NARCÓTICOS Y CWA/TIC: | Agentes de guerra químicos | • Agentes de guerra/sustancias químicas industriales tóxicas. | N/A | N/A
Artículo 7°. Escáner de dispositivos portátiles para la detección de sustancias químicas, explosivos y narcóticos. Los escáneres para la detección de sustancias químicas, explosivas y narcóticas deberán cumplir los siguientes requisitos técnicos mínimos: | 3. DISPOSITIVOS PORTÁTILES PARA DETECCIÓN DE EXPLOSIVOS, NARCÓTICOS Y CWA/TIC: | Químicos industriales tóxicos detectados | • THC y otros agentes VX y VX | N/A | N/A
Artículo 7°. Escáner de dispositivos portátiles para la detección de sustancias químicas, explosivos y narcóticos. Los escáneres para la detección de sustancias químicas, explosivas y narcóticas deberán cumplir los siguientes requisitos técnicos mínimos: | 3. DISPOSITIVOS PORTÁTILES PARA DETECCIÓN DE EXPLOSIVOS, NARCÓTICOS Y CWA/TIC: | Sensibilidad | • Explosivos en rango de picogramos. | N/A | N/A
Artículo 7°. Escáner de dispositivos portátiles para la detección de sustancias químicas, explosivos y narcóticos. Los escáneres para la detección de sustancias químicas, explosivas y narcóticas deberán cumplir los siguientes requisitos técnicos mínimos: | 3. DISPOSITIVOS PORTÁTILES PARA DETECCIÓN DE EXPLOSIVOS, NARCÓTICOS Y CWA/TIC: | Sensibilidad | • Narcóticos en rango de subnanogramos. | N/A | N/A
Artículo 7°. Escáner de dispositivos portátiles para la detección de sustancias químicas, explosivos y narcóticos. Los escáneres para la detección de sustancias químicas, explosivas y narcóticas deberán cumplir los siguientes requisitos técnicos mínimos: | 3. DISPOSITIVOS PORTÁTILES PARA DETECCIÓN DE EXPLOSIVOS, NARCÓTICOS Y CWA/TIC: | Tasa de falsas alarmas | • Meno de l%. | N/A | N/A
Artículo 7°. Escáner de dispositivos portátiles para la detección de sustancias químicas, explosivos y narcóticos. Los escáneres para la detección de sustancias químicas, explosivas y narcóticas deberán cumplir los siguientes requisitos técnicos mínimos: | 3. DISPOSITIVOS PORTÁTILES PARA DETECCIÓN DE EXPLOSIVOS, NARCÓTICOS Y CWA/TIC: | Canales programables | • Cianuro de Hidrógeno (HCN), Fosgeno, S02, NH3 y otros. | N/A | N/A
Artículo 7°. Escáner de dispositivos portátiles para la detección de sustancias químicas, explosivos y narcóticos. Los escáneres para la detección de sustancias químicas, explosivas y narcóticas deberán cumplir los siguientes requisitos técnicos mínimos: | 3. DISPOSITIVOS PORTÁTILES PARA DETECCIÓN DE EXPLOSIVOS, NARCÓTICOS Y CWA/TIC: | Voltaje de entrada | • 12VDC, 90-264VAC, 47-63Hz; Auto sensing/switching; rango de 2.5 horas de batería por millón (ppm). | N/A | N/A
Artículo 7°. Escáner de dispositivos portátiles para la detección de sustancias químicas, explosivos y narcóticos. Los escáneres para la detección de sustancias químicas, explosivas y narcóticas deberán cumplir los siguientes requisitos técnicos mínimos: | 3. DISPOSITIVOS PORTÁTILES PARA DETECCIÓN DE EXPLOSIVOS, NARCÓTICOS Y CWA/TIC: | Requisitos de energía | • Max l20W | N/A | N/A
Artículo 7°. Escáner de dispositivos portátiles para la detección de sustancias químicas, explosivos y narcóticos. Los escáneres para la detección de sustancias químicas, explosivas y narcóticas deberán cumplir los siguientes requisitos técnicos mínimos: | 3. DISPOSITIVOS PORTÁTILES PARA DETECCIÓN DE EXPLOSIVOS, NARCÓTICOS Y CWA/TIC: | Tiempo de calentamiento | • Menos de 10 minutos. | N/A | N/A
Artículo 7°. Escáner de dispositivos portátiles para la detección de sustancias químicas, explosivos y narcóticos. Los escáneres para la detección de sustancias químicas, explosivas y narcóticas deberán cumplir los siguientes requisitos técnicos mínimos: | 3. DISPOSITIVOS PORTÁTILES PARA DETECCIÓN DE EXPLOSIVOS, NARCÓTICOS Y CWA/TIC: | Tiempo de análisis | • Menos de 10 segundos. | N/A | N/A
Artículo 7°. Escáner de dispositivos portátiles para la detección de sustancias químicas, explosivos y narcóticos. Los escáneres para la detección de sustancias químicas, explosivas y narcóticas deberán cumplir los siguientes requisitos técnicos mínimos: | 3. DISPOSITIVOS PORTÁTILES PARA DETECCIÓN DE EXPLOSIVOS, NARCÓTICOS Y CWA/TIC: | Tipo de alarma | • Audio y visual, con identiﬁcación de sustancia. | N/A | N/A
Artículo 7°. Escáner de dispositivos portátiles para la detección de sustancias químicas, explosivos y narcóticos. Los escáneres para la detección de sustancias químicas, explosivas y narcóticas deberán cumplir los siguientes requisitos técnicos mínimos: | 3. DISPOSITIVOS PORTÁTILES PARA DETECCIÓN DE EXPLOSIVOS, NARCÓTICOS Y CWA/TIC: | Almacenamiento de datos | • Ilimitado, basado en capacidad de Tarjeta SD removible. | N/A | N/A
Artículo 7°. Escáner de dispositivos portátiles para la detección de sustancias químicas, explosivos y narcóticos. Los escáneres para la detección de sustancias químicas, explosivas y narcóticas deberán cumplir los siguientes requisitos técnicos mínimos: | 3. DISPOSITIVOS PORTÁTILES PARA DETECCIÓN DE EXPLOSIVOS, NARCÓTICOS Y CWA/TIC: | Almacenamiento de datos | • Deberán identiﬁcarse las fuentes de artefactos en las imágenes, en caso de que haya. | N/A | N/A
Artículo 8°. Equipos de cómputo para todas las soluciones. | Los equipos de cómputo (escritorio o portátiles) | deben ser de última tecnología | N/A
Artículo 8°. Equipos de cómputo para todas las soluciones. | Los equipos de cómputo (escritorio o portátiles) | homologados en Colombia | N/A
Artículo 8°. Equipos de cómputo para todas las soluciones. | Los equipos de cómputo (escritorio o portátiles) | monitor no inferior a 19” de alta deﬁnición | N/A
Artículo 8°. Equipos de cómputo para todas las soluciones. | Los equipos de cómputo (escritorio o portátiles) | software licenciado requerido para su correcto funcionamiento. | N/A
Artículo 8°. Equipos de cómputo para todas las soluciones. | Los equipos de cómputo (escritorio o portátiles) | Esquemas de respaldo | • Se debe contar con los mecanismos de respaldo (backup) necesarios para garantizar la integridad de las bases de datos almacenadas.
Artículo 8°. Equipos de cómputo para todas las soluciones. | Los equipos de cómputo (escritorio o portátiles) | Esquemas de respaldo | • Deberá ser posible almacenar el número de registro de cada vehículo y/o contenedor explorado junto con los resultados de la inspección, el maniﬁesto y las notas.
Artículo 8°. Equipos de cómputo para todas las soluciones. | Los equipos de cómputo (escritorio o portátiles) | Escáner | • Deberá suministrar un escáner de cama plana de alta producción y con bandeja de alimentación para digitalizar maniﬁestos y notas de embarque, el cual debe estar integrado a la solución.
Artículo 8°. Equipos de cómputo para todas las soluciones. | Los equipos de cómputo (escritorio o portátiles) | Escáner | • Los software instalados en la solución deben contar con su correspondiente licenciamiento, incluyendo los manuales y CD de instalación.
Artículo 8°. Equipos de cómputo para todas las soluciones. | Los equipos de cómputo (escritorio o portátiles) | Escáner | • Los componentes de hardware para el procesamiento de imágenes deben poder actualizarse (upgrading) a través de los servicios nacionales, sin necesidad de enviar el equipo al exterior.
Artículo 8°. Equipos de cómputo para todas las soluciones. | Los equipos de cómputo (escritorio o portátiles) | Escáner | • Los componentes de hardware y software de informática para el procesamiento y almacenamiento de imágenes deben incluir actualización de los mismos.
Artículo 8°. Equipos de cómputo para todas las soluciones. | Los equipos de cómputo (escritorio o portátiles) | Escáner | • El equipo deberá contar con una (1) unidad de respaldo de energía (UPS) con una autonomía como mínimo de treinta minutos (30’) para los equipos informáticos.
Artículo 8°. Equipos de cómputo para todas las soluciones. | Los equipos de cómputo (escritorio o portátiles) | Escáner | • El sistema debe contar con aire acondicionado de precisión que garantice el funcionamiento del sistema integral y que el personal que lo opere y los intérpretes de imagen estén en condiciones ambientales normales.
Artículo 8°. Equipos de cómputo para todas las soluciones. | El sistema debe contar con un generador de corriente o de potencia (gasolina o ACPM), el cual debe cumplir con las siguientes especificaciones: | • Debe tener capacidad suficiente para soportar todos los equipos y accesorios del sistema integral. | N/A
Artículo 8°. Equipos de cómputo para todas las soluciones. | El sistema debe contar con un generador de corriente o de potencia (gasolina o ACPM), el cual debe cumplir con las siguientes especificaciones: | • Cubierta especial a prueba de sonidos y bajo nivel de ruidos, aislado contra vibración dentro del compartimiento. | N/A
Artículo 8°. Equipos de cómputo para todas las soluciones. | El sistema debe contar con un generador de corriente o de potencia (gasolina o ACPM), el cual debe cumplir con las siguientes especificaciones: | • Resistente a operaciones continuas de 24 horas de funcionamiento para todos los equipos que conforman y asisten al sistema de inspección no intrusiva, incluido este. | N/A
Artículo 8°. Equipos de cómputo para todas las soluciones. | El sistema debe contar con un generador de corriente o de potencia (gasolina o ACPM), el cual debe cumplir con las siguientes especificaciones: | • Autonomía de operación mínima para 8 horas. | N/A

## PALLET
DIRECCIÓN DE IMPUESTOS Y ADUANAS NACIONALES
DIRECCIÓN DE GESTIÓN DE ADUANAS
LISTA DE VERIFICACIÓN DE EQUIPOS DE INSPECCIÓN NO INTRUSIVA (INI) - EQUIPOS PALLET (1,00 X 1,00) D2155 / 2014 NON-INTRUSIVE INSPECTION (INI) EQUIPMENT CHECKLIST - PALLET EQUIPMENT (1.00 X 1.00) D2155 / 2014
NOMBRE DEL PROVEEDOR: SUPPLIER NAME:
REFERENCIA DEL EQUIPO: EQUIPMENT REFERENCE: |  |  | IMPORTANTE: Esta lista debe ser completada para cada equipo móvil que posea, conforme a las especificaciones técnicas solicitadas (1,00 x 1,00). IMPORTANT: This list must be completed for each mobile equipment unit you own, according to the requested technical specifications (1.00 x 1.00)
INSTRUCCIONES PARA COMPLETAR: 1. No altere el formato. 2. Si el resultado en la columna 'CUMPLE / COMPLIES' frente a cada pregunta es 'SUPERIOR / ABOVE', deberá explicar por qué su equipo tiene características superiores a la pregunta realizada y adjuntar las especificaciones técnicas que respalden esta afirmación. 3. Debe adjuntar los detalles técnicos de cada equipo. INSTRUCTIONS FOR COMPLETION: 1. Do not alter the format. 2. If the result in the 'CUMPLE / COMPLIES' column for each question is 'SUPERIOR / ABOVE', you must explain why your equipment has superior characteristics to the question asked and attach the technical specifications that support this statement. 3. You must attach the technical details of each equipment.
ITEM | ARTÍCULO ARTICLE | REQUERIMIENTOS TÉCNICOS MÍNIMOS GENERALES. GENERAL MINIMUM TECHNICAL REQUIREMENTS. | CUMPLE COMPLIES | CARACTERÍSTICAS SUPERIORES TÉCNICAS DEL EQUIPO ADVANCED TECHNICAL FEATURES OF THE EQUIPMENT | OBSERVACIONES OBSERVATIONS
1 | Artículo 3° Article 3rd | Deberán ser nuevos y contar con todos los elementos técnicos para su adecuado y correcto funcionamiento. They must be new and include all the technical elements necessary for their proper and correct functioning.
2 | Artículo 3° Article 3rd | Los equipos no deben ser un prototipo y el modelo a adquirir debe ser de última tecnología y haber sido probado, instalado y estar en funcionamiento de forma exitosa durante al menos un 1 año anterior al proceso de compra, en puertos, aeropuertos y/o puntos de control en vías terrestres. The equipment must not be a prototype, and the model to be acquired must be of the latest technology. It should have been tested, installed, and successfully operational for at least one year prior to the purchasing process in ports, airports, and/or land checkpoints.
3 | Artículo 3° Article 3rd | Se debe contar con todos los estándares técnicos de identiﬁcación de todos los requisitos relativos a la zona de exclusión conforme a los estándares de seguridad aceptados internacionalmente. All technical standards for identifying all requirements related to the exclusion zone must be met according to internationally accepted security standards.
4 | Artículo 3° Article 3rd | El proveedor deberá especiﬁcar con el mayor grado de detalle posible, las características técnicas de los equipos a proveer y las normas de calidad que cumplan los mismos. The supplier must specify, in as much detail as possible, the technical characteristics of the equipment to be provided and the quality standards they meet.
5 | Artículo 3° Article 3rd | La tecnología a incorporar debe considerar un análisis de desarrollo tecnológico, donde se especiﬁque la vida útil, y el tiempo de obsolescencia (a través de informes de analistas de industria). The technology to be incorporated must consider an analysis of technological development, specifying the lifespan and the time of obsolescence (through industry analyst reports).
6 | Artículo 3° Article 3rd | Para equipos ﬁjos y móviles se requieren cinco (5) y tres (3) puestos de trabajo, respectivamente, para uso de los analistas, los cuales deben ser independientes. Los puestos de trabajo deberán contar con los equipos de cómputo, las licencias de software y todas las condiciones necesarias para su adecuado funcionamiento. En los procesos de adquisición de los escáneres se deberán solicitar la cantidad de licencias de visualización remota adicionales que requieran las autoridades de inspección correspondientes. For fixed and mobile equipment, five (5) and three (3) workstations, respectively, are required for analyst use, each of which must be independent. Workstations must have computing equipment, software licenses, and all necessary conditions for proper functioning. Additional remote viewing licenses required by the corresponding inspection authorities must be requested during the scanner acquisition process.
7 | Artículo 3° Article 3rd | Los equipos deben estar en capacidad de almacenar como mínimo 20.000 imágenes. De igual forma, debe tener la información de la carga almacenada junto con la imagen escaneada. Adicionalmente, debe tener capacidad para hacer copias de respaldo de imágenes en un medio magnético de almacenamiento seguro y de alta tecnología. The equipment must be capable of storing a minimum of 20,000 images. Similarly, it must have the cargo information stored along with the scanned image. Additionally, it must have the capability to make backup copies of images on a secure and high-tech magnetic storage medium.
8 | Artículo 3° Article 3rd | Los equipos deben contar con al menos una impresora láser a color de última tecnología que garantice la mayor calidad de impresión y rapidez. The equipment must have at least one state-of-the-art color laser printer that guarantees the highest print quality and speed.
9 | Artículo 3° Article 3rd | La garantía de los equipos no podrá ser inferior a cinco (5) años, adicionalmente deberá establecer la obligación por parte del proveedor de hacer el mantenimiento preventivo y correctivo necesarios sin costo para la entidad por un término mínimo de cinco (5) años, incluyendo las partes y/o repuestos que se requieran para garantizar el correcto funcionamiento del equipo. The equipment warranty must be no less than five (5) years. Additionally, the supplier must commit to providing necessary preventive and corrective maintenance at no cost to the entity for a minimum of five (5) years. This should include any required parts or spare parts to ensure the proper functioning of the equipment.
10 | Artículo 3° Article 3rd | La compra de los equipos debe incluir la obligación por parte del proveedor de capacitar en forma certiﬁcada como mínimo cuatro (4) veces al año, dos (2) semestrales, durante el tiempo de la garantía del equipo, al personal de las diferentes autoridades de control, en el sitio de trabajo del equipo o en el sitio indicado por el comprador, en cuanto a la operación y análisis de imágenes del mismo, de acuerdo al programa de capacitación del fabricante. Dicha capacitación debe ser suﬁciente para garantizar la debida administración y operación de los equipos. The purchase of the equipment must include the obligation for the supplier to provide certified training at least four (4) times a year, twice (2) semesters, during the equipment's warranty period, to the personnel of the different control authorities. This training should cover the operation and image analysis of the equipment, either at the equipment's workplace or at a location specified by the buyer, according to the manufacturer's training program. Such training must be sufficient to ensure the proper management and operation of the equipment.
11 | Artículo 3° Article 3rd | La compra de los equipos debe incluir la obligación por parte del proveedor de entregar en idioma español el software y aplicaciones para el manejo del equipo, así como los manuales técnicos y de operación. The purchase of the equipment must include the obligation for the supplier to provide the software and applications for equipment management in Spanish, as well as technical and operational manuals.
12 | Artículo 3° Article 3rd | El proveedor de los equipos deberá comprometerse a garantizar la prestación del servicio de mantenimiento del equipo, así como el suministro de partes y repuestos por el tiempo de vida útil del mismo. The equipment supplier must commit to guaranteeing the provision of equipment maintenance service, as well as the supply of parts and spare parts for the lifespan of the equipment.
13 | Artículo 3° Article 3rd | Los equipos deberán operar con electricidad de 110v – 220v – 440v y 60 Hz / 50 Hz, según lo establecido en la normatividad colombiana. The equipment must operate with electricity at 110v - 220v - 440v and 60 Hz / 50 Hz, as established by Colombian regulations.
14 | Artículo 3° Article 3rd | La solución deberá contar con sistema de energía de respaldo de por los menos 15 minutos de operación adicional para los equipos de cómputo. The solution must have a backup power system providing at least 15 minutes of additional operation for the computing equipment.
15 | Artículo 3° Article 3rd | Los equipos deben operar como mínimo en las siguientes condiciones ambientales y de altura: Temperatura: -5 °C a 50 °C; Humedad: 10 a 90% no condensable; Altura: operar en alturas hasta de 3.000 m sobre el nivel del mar; Protección anticorrosión para instalaciones cercanas a costas marítimas y ríos; Capacidad de operar bajo sol, lluvia, polvo y granizo. The equipment must operate under at least the following environmental and altitude conditions: Temperature: -5°C to 50°C; Humidity: 10 to 90% non-condensing; Altitude: capable of operating at altitudes of up to 3,000 meters above sea level; Anti-corrosion protection for installations near maritime coasts and rivers; Ability to operate under sunlight, rain, dust, and hail.
16 | Artículo 3° Article 3rd | Los equipos deben contar con la Interfaz de Red en alta disponibilidad, Compatible con Ethernet TCP/IP, Ethernet rápido e IEEE 802.1x o superior, autosense, protocolo full dúplex, para transmitir imágenes en tiempo real a las estaciones de visualización remota. Conexión Wiﬁ o ﬁbra óptica para transmisión de información (imágenes y espectros) desde el escáner hasta un centro de comando. The equipment must have a high-availability Network Interface, compatible with Ethernet TCP/IP, Fast Ethernet, and IEEE 802.1x or higher, autosense, full duplex protocol, for transmitting real-time images to remote viewing stations. It should also have Wi-Fi or fiber optic connection for transmitting information (images and spectra) from the scanner to a command center.
17 | Artículo 3° Article 3rd | Los equipos de inspección deben tener capacidad para el procesamiento de imágenes en tiempo real (es decir que el sistema permita el acceso a todas las funciones de evaluación en tiempo real y sin detener la ﬂuidez del proceso), así como la de generar y procesar imágenes de los contenidos de contenedores o camiones. The inspection equipment must have the capability for real-time image processing, meaning that the system allows access to all evaluation functions in real-time without disrupting the process flow. Additionally, it should be able to generate and process images of the contents of containers or trucks.
1 | Artículo 6° Article 6th | * Deben cumplir o superar los requisitos mínimos de la norma ANSI N 42.46. Must meet or exceed the minimum requirements of ANSI N 42.46 standard.
2 | Artículo 6° Article 6th | * El escáner debe utilizar únicamente tecnología de emisión de rayos X. Está prohibido el uso de fuentes isotópicas y fuentes de neutrones. The scanner must use only X-ray emission technology. The use of isotopic sources and neutron sources is prohibited.
3 | Artículo 6° Article 6th | * El equipo de rayos X estará en un gabinete o espacio cerrado convencional. The X-ray equipment must be in a conventional cabinet or enclosed space.
4 | Artículo 6° Article 6th | * Los equipos deben tener un tamaño de túnel apropiado según la funcionalidad de los puntos de inspección señalados. The equipment must have an appropriate tunnel size according to the functionality of the designated inspection points.
5 | Artículo 6° Article 6th | * Todos los equipos deben ser compatibles para integración de imágenes con el resto de los grandes equipos de escaneo (ﬁjos, semiﬁjos y móviles) y deben cumplir con las normas de la aeronáutica civil internacional, incluida la OACI. All equipment must be compatible for image integration with other large scanning equipment (fixed, semi-fixed, and mobile) and must comply with international civil aviation standards, including ICAO.
6 | Artículo 6° Article 6th | * Los equipos de escaneo no intrusivo de carga deberán escanear: paquetes, pallets y cajas de carga. Non-intrusive cargo scanning equipment must scan: packages, pallets, and cargo boxes.
6.1 | Artículo 6° Article 6th | * Diferenciación de densidad por color y un cuerpo integrado con banda transportadora, panel de control y monitor de análisis de imágenes. Differentiation of density by color and an integrated body with conveyor belt, control panel, and image analysis monitor.
6.2 | Artículo 6° Article 6th | * Todos los equipos de vista doble (Dual-View) deben tener la capacidad de mostrar imágenes de materiales orgánicos e inorgánicos, incluyendo explosivos ocultos en equipaje aforado. All dual-view equipment must be capable of displaying images of organic and inorganic materials, including explosives hidden in checked baggage.
6.3 | Artículo 6° Article 6th | * Todos los equipos de rayos X deben discriminar entre materiales orgánicos e inorgánicos, asociando colores especíﬁcos con el contenido de la carga y su número atómico. All X-ray equipment must discriminate between organic and inorganic materials, associating specific colors with cargo content and atomic number.
6.4 | Artículo 6° Article 6th | * El movimiento de la banda transportadora debe funcionar independientemente de la emisión de rayos X. Conveyor belt movement must operate independently of X-ray emission.
6.5 | Artículo 6° Article 6th | * El equipaje debe escanearse con una sola pasada. Luggage must be scanned in a single pass.
11 | Artículo 6° Article 6th | CONDICIONES DE OPERACIÓN. OPERATION CONDITIONS.
11.1 | Artículo 6° Article 6th | * Temperatura: de 0° C a 50° C, Humedad: 0-90% no condensable. Temperature: 0°C to 50°C; Humidity: 0-90% non-condensing.
12 | Artículo 6° Article 6th | CAPACIDAD DE PROCESAMIENTO. LA UNIDAD DE PROCESAMIENTO DE IMÁGENES DEBE TENER COMO MÍNIMO: PROCESSING CAPACITY: THE IMAGE PROCESSING UNIT MUST HAVE AT LEAST
12.1 | Artículo 6° Article 6th | * Zoom: 16X.
12.2 | Artículo 6° Article 6th | * Imagen negativa. Negative image.
12.3 | Artículo 6° Article 6th | * Seguimiento de Contornos (Edge trace). Contour tracking (Edge trace).
12.4 | Artículo 6° Article 6th | * Distintos colores para distintas densidades. Different colors for different densities.
12.5 | Artículo 6° Article 6th | * Capacidad de ver objetos de alta, media y baja densidad. Ability to view high, medium, and low-density objects.
13 | Artículo 6° Article 6th | AJUSTES DE CONTRASTE Y BRILLO. CONTRAST AND BRIGHTNESS ADJUSTMENTS.
13.1 | Artículo 6° Article 6th | • Ecualización de escala de grises utilizando histograma; y Grayscale scale equalization using histogram; and
13.2 | Artículo 6° Article 6th | • Alarma de alta densidad. High-density alarm.
14 | Artículo 6° Article 6th | SEGURIDAD SECURITY
14.1 | Artículo 6° Article 6th | * El escáner debe cumplir con las normas de seguridad colombianas (incluida la zona de exclusión). The scanner must comply with Colombian safety standards (including the exclusion zone).
14.2 | Artículo 6° Article 6th | * Alarma de audio y visual durante la emisión de rayos X. Audio and visual alarm during X-ray emission.
14.3 | Artículo 6° Article 6th | * E-STOP localizados estratégicamente. Strategically located E-STOPs.
14.4 | Artículo 6° Article 6th | * El escape de radiación del sistema debe ser de menos de 0.5uSv/h a 10cm. Radiation leakage from the system must be less than 0.5uSv/h at 10cm.
14.5 | Artículo 6° Article 6th | * Estar debidamente calibrados. Must be properly calibrated.
14.6 | Artículo 6° Article 6th | * Contar con los elementos de seguridad necesarios para su operación. Must have necessary safety elements for operation.
15 | Artículo 6° Article 6th | CARACTERÍSTICAS ADICIONALES ADDITIONAL FEATURES
15.1 | Artículo 6° Article 6th | * Zoom electrónico. Electronic zoom.
15.2 | Artículo 6° Article 6th | * Sistema de manejo de imágenes. Image management system.
15.3 | Artículo 6° Article 6th | * Modo de retroceso de video. Video playback mode.
15.4 | Artículo 6° Article 6th | * Indicación de fecha y hora. Date and time indication.
15.5 | Artículo 6° Article 6th | * Control de brillo y contraste. Brightness and contrast control.
15.6 | Artículo 6° Article 6th | * Conﬁguración de deﬁniciones. Definition settings.
15.7 | Artículo 6° Article 6th | * Conteo de paquetes. Package count.
15.8 | Artículo 6° Article 6th | * Número de identiﬁcación (ID) del operador. Operator identification (ID) number.
16 | Artículo 6° Article 6th | 1. TIPO FIJO DE PALLETS Y PAQUETES - I7OKEV 1000 X 1000 MM (100X100). 1. FIXED PALLET AND PACKAGE SCANNER – I7OKEV 1000 X 1000 MM (100X100)
16.1 | Artículo 6° Article 6th | PENETRACIÓN PENETRATION
16,1,1 | Artículo 6° Article 6th | Vista A: requisitos mínimos: 32 mm en acero o superior. View A: Minimum requirements: 32 mm in steel or higher.
16,1,2 | Artículo 6° Article 6th | Vista B: 29 mm o superior. View B: 29 mm or higher.
16.2 | Artículo 6° Article 6th | MODO DE INSPECCIÓN. INSPECTION MODE.
16,2,1 | Artículo 6° Article 6th | La banda transportadora de equipaje deberá tener una longitud mínima de 500 mm y máxima de 2000 mm por fuera del túnel. The baggage conveyor belt must have a minimum length of 500 mm and a maximum of 2000 mm outside the tunnel.
16,2,2 | Artículo 6° Article 6th | Capacidad de transporte de carga de 200 Kg a velocidad de 0.20 m/s. Cargo transport capacity of 200 kg at a speed of 0.20 m/s.
16,2,3 | Artículo 6° Article 6th | Altura máxima de la banda transportadora: 330 mm desde el piso. Maximum height of the conveyor belt: 330 mm from the floor.
16.3 | Artículo 6° Article 6th | CARACTERÍSTICAS DEL TRÁﬁCO Y LA CARGA. DIMENSIONES DEL TÚNEL, COMO MÍNIMO: TRAFFIC AND CARGO CHARACTERISTICS. TUNNEL DIMENSIONS, AT LEAST:
16,3,1 | Artículo 6° Article 6th | Alto: entre 1000 y 1100 mm. Height: between 1000 and 1100 mm.
16,3,2 | Artículo 6° Article 6th | Ancho: entre 1000 y 1100 mm. Width: between 1000 and 1100 mm.
16.4 | Artículo 6° Article 6th | RESOLUCIÓN RESOLUTION
16,4,1 | Artículo 6° Article 6th | Resolución de contraste: mínimo 38 AWG. Contrast resolution: minimum 38 AWG.
16.5 | Artículo 6° Article 6th | CERTIFICACIONES Y SOPORTE CERTIFICATIONS AND SUPPORT
16,5,1 | Artículo 6° Article 6th | * Deberán suministrar pruebas de las capacidades de servicio local, mantenimiento y calibración en Colombia, así como cartas de referencia que indiquen la satisfacción de clientes/usuarios, mediante certiﬁcaciones nacionales o internacionales. They must provide evidence of local service, maintenance, and calibration capabilities in Colombia, as well as reference letters indicating customer/user satisfaction, through national or international certifications.
17 | Artículo 8° Article 8th | LOS EQUIPOS DE CÓMPUTO (ESCRITORIO O PORTÁTILES) COMPUTER EQUIPMENT (DESKTOP OR LAPTOPS)
17.1 | Artículo 8 Article 8th | Deben ser de última tecnología Must be of the latest technology.
17.2 | Artículo 8 Article 8th | Homologados en Colombia Homologated in Colombia.
17.3 | Artículo 8 Article 8th | Monitor no inferior a 19” de alta deﬁnición Monitor no less than 19” high definition.
17.4 | Artículo 8 Article 8th | Software licenciado requerido para su correcto funcionamiento. Licensed software required for proper operation.
17.5 | Artículo 8 Article 8th | ESQUEMAS DE RESPALDO BACKUP SCHEMES
17.6 | Artículo 8 Article 8th | • Se debe contar con los mecanismos de respaldo (backup) necesarios para garantizar la integridad de las bases de datos almacenadas. Must have necessary backup mechanisms to ensure the integrity of stored databases.
17.7 | Artículo 8 Article 8th | • Deberá ser posible almacenar el número de registro de cada vehículo y/o contenedor explorado junto con los resultados de la inspección, el maniﬁesto y las notas. It must be possible to store the registration number of each vehicle and/or container scanned along with the inspection results, manifest, and notes.
17.8 | Artículo 8 Article 8th | ESCÁNER SCANNER
17.9 | Artículo 8 Article 8th | • Deberá suministrar un escáner de cama plana de alta producción y con bandeja de alimentación para digitalizar maniﬁestos y notas de embarque, el cual debe estar integrado a la solución. Must provide a high-production flatbed scanner with a feeding tray to digitize manifests and bills of lading, which must be integrated into the solution.
17.1 | Artículo 8 Article 8th | • Los software instalados en la solución deben contar con su correspondiente licenciamiento, incluyendo los manuales y CD de instalación. The software installed in the solution must have corresponding licensing, including installation manuals and CDs.
17.11 | Artículo 8 Article 8th | • Los componentes de hardware para el procesamiento de imágenes deben poder actualizarse (upgrading) a través de los servicios nacionales, sin necesidad de enviar el equipo al exterior. Image processing hardware components must be upgradeable through national services without the need to send the equipment abroad.
17.12 | Artículo 8 Article 8th | • Los componentes de hardware y software de informática para el procesamiento y almacenamiento de imágenes deben incluir actualización de los mismos. Computer hardware and software components for image processing and storage must include updates.
17.13 | Artículo 8 Article 8th | • El equipo deberá contar con una (1) unidad de respaldo de energía (UPS) con una autonomía como mínimo de treinta minutos (30’) para los equipos informáticos. The equipment must have one (1) uninterruptible power supply (UPS) unit with a minimum autonomy of thirty minutes (30’) for computer equipment.
17.14 | Artículo 8 Article 8th | • El sistema debe contar con aire acondicionado de precisión que garantice el funcionamiento del sistema integral y que el personal que lo opere y los intérpretes de imagen estén en condiciones ambientales normales. The system must have precision air conditioning to ensure the integral system's operation and that the personnel operating it and the image interpreters are in normal environmental conditions.
18 | Artículo 8 Article 8th | EL SISTEMA DEBE CONTAR CON UN GENERADOR DE CORRIENTE O DE POTENCIA (GASOLINA O ACPM), EL CUAL DEBE CUMPLIR CON LAS SIGUIENTES ESPECIFICACIONES: THE SYSTEM MUST HAVE A POWER GENERATOR (GASOLINE OR DIESEL), WHICH MUST MEET THE FOLLOWING SPECIFICATIONS
18.1 | Artículo 8 Article 8th | • Debe tener capacidad suficiente para soportar todos los equipos y accesorios del sistema integral. Must have sufficient capacity to support all integral system equipment and accessories.
18.2 | Artículo 8 Article 8th | • Cubierta especial a prueba de sonidos y bajo nivel de ruidos, aislado contra vibración dentro del compartimiento. Special soundproof cover and low noise level, isolated against vibration within the compartment.
18.3 | Artículo 8 Article 8th | • Resistente a operaciones continuas de 24 horas de funcionamiento para todos los equipos que conforman y asisten al sistema de inspección no intrusiva, incluido este. Resistant to continuous 24-hour operation for all equipment comprising and assisting the non-intrusive inspection system, including this one.
18.4 | Artículo 8 Article 8th | • Autonomía de operación mínima para 8 horas. Minimum operating autonomy of 8 hours.

## TECNICAS (hidden)
DIRECCIÓN DE IMPUESTOS Y ADUANAS NACIONALES
DIRECCIÓN DE GESTIÓN DE ADUANAS
LISTA DE VERIFICACIÓN DE EQUIPOS DE INSPECCIÓN NO INTRUSIVA (INI) - EQUIPOS PALLET (1,80 X 1,80) D2155 / 2014 NON-INTRUSIVE INSPECTION (INI) EQUIPMENT CHECKLIST - PALLET EQUIPMENT (1.80 X 1.80) D2155 / 2014
ITEM | ÁREA | PREGUNTAS TÉCNICAS GENERALES. GENERAL TECHNICAL QUESTIONS. | CUMPLE COMPLIES | OBSERVACIONES OBSERVATIONS
1 | DGA | ¿La empresa tiene representación en Colombia? Does the company have representation in Colombia?
2 | DGA | Si la pregunta anterior fue "NO". ¿Como garantizara el servicio postventa de los equipos? If the previous question was "NO", how will you guarantee the after-sales service of the equipment?
3 | DGA | Si se presenta un problema con el equipo y su solución solamente se puede hacer de manera presencial. ¿Qué tiempo toma el desplazamiento su equipo de mantenimiento? If a problem arises with the equipment and its solution can only be done in person, how long does it take for your maintenance team to travel?
4 | DGA | ¿el soporte técnico se prestará en español? Will technical support be provided in Spanish?
5 | DGA | ¿Tiene equipos disponibles para entrega inmediata? Do you have equipment available for immediate delivery?
6 | DGA | ¿Cuál es el promedio hora de maletas o carga que pueden ser inspeccionados? What is the average number of bags or cargo that can be inspected per hour?
7 | DGA | ¿El sistema operativo del equipo, tiene la facilidad de tener interoperabilidad con otros sistemas? Does the equipment's operating system have the capability to interoperate with other systems?
8 | DGA | ¿La tecnología del equipo debe ser capaz de interconectar y transmitir datos en tiempo real a un futuro centro de monitoreo remoto para la verificación de imágenes? Should the equipment technology be capable of interconnecting and transmitting data in real-time to a future remote monitoring center for image verification?
9 | SCC | ¿Cuál es el tiempo de provisión de repuestos? What is the provision time for spare parts?
10 | SCC | ¿De acuerdo donde se van a instalar los equipos, se tiene especificaciones especiales u operan bajo cualquier clima? According to where the equipment will be installed, are there any special specifications or do they operate under any weather conditions?
11 | SCC | ¿El consumo de combustible es Diesel, eléctrico o a gasolina? Is the fuel consumption diesel, electric, or gasoline?
12 | SCC | ¿Cuáles son los tiempos de capacitación para el personal que va a manejar los Scanner y para cuanto personal máximo? What are the training times for the personnel who will operate the scanners and for how many maximum personnel?
13 | SCC | ¿Se tienen elementos de protección adicionales para el personal en cuanto a la radiación que generan estos equipos? Are there additional protective elements for personnel regarding the radiation generated by these equipment?
14 | SCC | ¿Plazo de fabricación? Manufacturing lead time?
| SCC | ¿En dónde se encuentra ubicada la fábrica? Where is the factory located?
18 | SCC | ¿Plazo de transporte internacional? International transportation lead time?
19 | SCC | ¿Plazo de capacitación para que pueda ser usado? Training lead time before it can be used?
20 | SCC | ¿Garantía legal de calidad máxima que puede ofrecer el bien? What is the maximum legal quality guarantee that the product can offer?
21 | SCC | ¿Tiempo de vida útil del bien? What is the expected lifespan of the product?
22 | SCC | ¿Periodicidad de mantenimientos preventivos? Frequency of preventive maintenance?
23 | SCC | ¿Costo anual de los mantenimientos preventivos? Annual cost of preventive maintenance?
24 | SCC | ¿Costo anual de las licencias de visualización? Annual cost of visualization licenses?
25 | SCC | ¿Costo anual de soporte y capacitación para el uso de los equipos? Annual cost of support and training for equipment use?
27 | SCC | ¿Tiene distribuidor autorizado en Colombia? Does it have an authorized distributor in Colombia?
29 | DGIT | Describa los mecanismos de conexión (red local, WiFi, ethernet, etc) con los que cuentan los componentes tecnológicos del equipo Describe the connection mechanisms (local network, WiFi, Ethernet, etc.) available for the technological components of the equipment.
30 | DGIT | El equipo deberá contar adicionalmente con un Disco duro extraíble (1 TB mínimo) que permita el almacenamiento temporal de imágenes para su transmisión a un repositorio central The equipment must additionally have a removable hard drive (minimum 1 TB) to allow temporary storage of images for transmission to a central repository.
31 | DGIT | Describa los formatos de imagen soportados por el equipo principal Describe the image formats supported by the main equipment.
32 | DGIT | Solicitamos por favor nos compartan las fichas técnicas de los equipos a ofrecer y dentro de las especificaciones técnicas solicitadas informar en que pagina y númeral se puede verificar su cumplimiento Please kindly share the technical specifications of the equipment to be offered, and within the requested technical specifications, indicate on which page and line number their compliance can be verified.
33 | DGIT | ¿Cual es la garantía y soporte de fabrica de los equipos a entregar? What is the factory warranty and support for the equipment to be delivered?
34 | DGIT | ¿Cual es el porcentaje o costo por año una vez finalizado el tiempo anteriormente cubierto por fábrica? What is the percentage or cost per year once the previously covered factory warranty period has ended?
35 | DGEA | Especificar resolución de las imágenes recibidas Specify the resolution of the received images.
36 | DGEA | ¿Las imágenes que se almacenan cuentan con corrección de calidad para evitar ruido en las mismas? Do the stored images have quality correction to avoid noise?
37 | DGEA | Al momento de pasar por el dispositivo, ¿cuál es el número de imágenes que se generan por evento? At the moment of passing through the device, how many images are generated per event?
38 | DGEA | ¿Cuántos ángulos se guardan por imagen? How many angles are saved per image?
39 | DGEA | ¿El sistema tiene capacidad de interoperabilidad para el envío de las imágenes en tiempo real? ¿O cómo se contempla el envío? Does the system have interoperability capacity for sending images in real-time? Or how is the sending contemplated?
40 | DGEA | ¿Qué variables de las imágenes procesadas estarían disponibles para enviar a la Entidad? ¿En qué condiciones y tiempos? What processed image variables would be available to send to the Entity? Under what conditions and timelines?
41 | DGEA | ¿Sobre los casos de la DIAN que se procesen habría acceso a los labels y resultados del modelo? Regarding the cases processed by DIAN, would there be access to the labels and model results?
42 | DGEA | ¿Cómo es administrada la retroalimentación sobre los resultados de los modelos en campo? How is feedback managed regarding the model results in the field?
43 | DGEA | ¿Existe alguna base de labels disponible para acceso por parte de la DIAN? Is there any label database available for DIAN access?
44 | DGEA | ¿Cómo son almacenados los resultados de los diferentes modelos? ¿Qué variables están disponibles? How are the results of the different models stored? What variables are available?
45 | DGEA | ¿Cuáles son los softwares que están incluidos con el suministro del escáner y cuál es su funcionalidad? What software is included with the scanner supply and what is its functionality?
46 | DGEA | ¿Tienen estos softwares interoperabilidad con otros softwares escogidos por la DIAN, como los softwares misionales, incluyendo el uso de modelos estadísticos y de aprendizaje de máquinas? Do these software solutions have interoperability with other software chosen by DIAN, such as mission-critical software, including the use of statistical and machine learning models?
47 | DGEA | Provee alguna solución de aprendizaje de máquinas para, por ejemplo, identificar automáticamente cargas homogéneas, diferentes materiales u objetos de interés pre definidos, con salida de resultados estructurada en base de datos? Does it provide any machine learning solution to, for example, automatically identify homogeneous loads, different materials, or predefined objects of interest, with structured database output?
48 | DGEA | ¿El mantenimiento de los equipos incluye la actualización de los softwares propuestos al inicio de la transacción y las nuevas tecnologías desarrolladas durante el tiempo de operación de los escáneres y la capacitación requerida? Does equipment maintenance include updating the proposed software at the beginning of the transaction and new technologies developed during the operation time of the scanners and the required training?
49 | DGEA | ¿Cuál es el plan de mantenimiento que la empresa ofrece? Cuál es el inventario o disponibilidad de repuestos, y que planes de contingencia aplica en caso de no contar con el repuesto. Ejemplo. ¿Se cambian los equipos o se asigna uno temporalmente? What is the maintenance plan that the company offers? What is the inventory or availability of spare parts, and what contingency plans apply in case of not having the spare part. Example. Are teams changed or is one assigned temporarily?
50 | DGEA | Cuáles son los requerimientos de protección o aislamiento de equipos que se derivan de la seguridad exigida frente a la radiación y para garantizar su correcto funcionamiento. Comente experiencias y recomendaciones What are the requirements for protection or isolation of equipment that derive from the required safety against radiation and to guarantee its correct functioning. Comment experiences and recommendations
51 | DGEA | Como se maneja la obsolescencia de los equipos. Comente experiencias y recomendaciones How equipment obsolescence is handled. Comment experiences and recommendations

## INFORMACIÓN DEL MERCADO (hidden)
Entidad contratante: Contracting entity
Modalidad contractual: Contractual modality
Contratista: Contractor
Contrato No./ Proceso No: Contract No./ Process No.
Objeto: Object
Valor del contrato: Contract value
Forma de pago: Payment method
Fecha de suscripción: Signing date
Vigencia y Plazo de Ejecución: Validity and Execution Term
Garantías Exigidas: Required guarantees
Link consulta: Query link

## INDICADORES FINANCIEROS (hidden)
ESTADOS FINANCIEROS CONSOLIDADOS A 31 DE DICIEMBRE DE _____CÁLCULO ÍNDICES FINANCIEROS Y ORGANIZACIONALES CONSOLIDATED FINANCIAL STATEMENTS AS OF DECEMBER 31ST OF _____ FINANCIAL AND ORGANIZATIONAL INDICES CALCULATION
AÑO DE INFORMACIÓN FINANCIERA YEAR OF FINANCIAL INFORMATION |  | Colocar el año de vigencia fiscal Insert the fiscal year
ACTIVO CORRIENTE: CURRENT ASSETS: |  | Colocar el valor en Pesos Colombianos Place the value in Colombian Pesos
ACTIVO TOTAL: TOTAL ASSETS: |  | Colocar el valor en Pesos Colombianos Place the value in Colombian Pesos
PASIVO CORRIENTE: CURRENT LIABILITIES: |  | Colocar el valor en Pesos Colombianos Place the value in Colombian Pesos
PASIVO TOTAL: TOTAL LIABILITIES: |  | Colocar el valor en Pesos Colombianos Place the value in Colombian Pesos
PATRIMONIO EQUITY |  | Colocar el valor en Pesos Colombianos Place the value in Colombian Pesos
UTILIDAD OPERACIONAL OPERATING INCOME |  | Colocar el valor en Pesos Colombianos Place the value in Colombian Pesos
GASTOS DE INTERESES INTEREST EXPENSES |  | Colocar el valor en Pesos Colombianos Place the value in Colombian Pesos
CÁLCULO DE INDICADORES FINANCIEROS Y ORGANIZACIONALES CALCULATION OF FINANCIAL AND ORGANIZATIONAL INDICATORS
ÍNDICE DE LIQUIDEZ: LIQUIDITY RATIO | Activo Corriente / Pasivo Corriente Current Assets / Current Liabilities
ÍNDICE DE ENDEUDAMIENTO: DEBT RATIO | Pasivo Total / Activo Total Total Liabilities / Total Assets
RAZÓN DE COBERTURA DE INTERESES: INTEREST COVERAGE RATIO | Utilidad Operacional / Gastos de intereses Operating Income / Interest Expenses
CAPITAL DE TRABAJO WORKING CAPITAL | Activo Corriente - Pasivo Corriente Current Assets - Current Liabilities
PATRIMONIO EQUITY | Patrimonio Equity | 0
RENTABILIDAD DEL PATRIMONIO: RETURN ON EQUITY: | Utilidad Operacional / Patrimonio Operating Income / Equity
RENTABILIDAD DEL ACTIVO: RETURN ON ASSETS: | Utilidad Operacional / Activo Total Operating Income / Total Assets

## Hoja3 (hidden)
CUMPLE
SI / YES
NO
SUPERIOR / ABOVE